## summary
Item | TI Part Number | Part Type | Designator | Footprint | Mfg. Part # | Manufacturer | Count | Needed
1 | TIC02NP501R0 | 1pF | C10, C11 | CAP_0402 | ECJ0EC1H010C | Panasonic | 2
2 | TIC02NP501R5 | 1.5pF | C13 | CAP_0402 | ECJ0EC1H1R5C | Panasonic | 1
3 |  | 1.8pF | C12 | CAP_0402 | ECDG0E1R8B | Panasonic | 1
4 |  | 15pF | C14, C15 | CAP_0402 | ECJ0EC1H150J | Panasonic | 2
5 |  | 47pF | C17, C18 | CAP_0402 | ECJ0EC1H470 | Panasonic | 2
6 | TIC02NP50101 | 100pF | C8, C9 | CAP_0402 | ECJ0EC1H101J | Panasonic | 2
7 |  | 220pF | C5, C6, C7 | CAP_0402 | ECJ0EC1H221J | Panasonic | 3
8 |  | .1uF | C1, C2, C3, C4 | CAP_0402 | ECJ0EB1A104K | Panasonic | 4
9 | TIC05X716105 | 1uF | C16 | CAP_0805 | C0805C105K4RACTU | Kemet | 1
10 |  | SMA | P3 | SMA (SMT) | 142-0711-201 | Emerson | 1
11 |  | SOCKET 10X2 | P1, P2 | SOCKET 10X2(SAM-SFM)(SMT) | SFM-110-02-S-D-A | Samtec | 2
12 | TIOCSA26M000 | 26.000MHz | Y1 | CRYSTAL(ABM3B) | ABM3B-26.000MHZ-10-1-U-T | Abracon | 1
13 |  | CC2500 | U1 | QFN(N20)(RTK) | CC2500RTK | Texas Instruments | 1
14 |  | 1.2nH | L1, L2, L3 | IND_0402 | MLK1005S1N2S | TDK | 3
15 |  | Z1000 | FB1 | BEAD_0402 | BLM15HD102SN1D | Murata | 1
16 | TIR03F005622 | 56.2K | R1 | RES_0402 | ERJ3EKF5622V | Panasonic | 1

## Sheet1
Part Type | Designator | Footprint | Description | Mfg. Part # | Manufacturer | Supplier Part # | Supplier
1uF | C16 | CAP_0805 | CAPACITOR | C0805C105K4RACTU | Kemet | 399-1284-1-ND | DigiKey
1.8pF | C12 | CAP_0402 | CAPACITOR | ECDG0E1R8B | Panasonic | PCC2216CT-ND | DigiKey
.1uF | C1 | CAP_0402 | CAPACITOR | ECJ0EB1A104K | Panasonic | PCC2146TR-ND | DigiKey
.1uF | C2 | CAP_0402 | CAPACITOR | ECJ0EB1A104K | Panasonic | PCC2146TR-ND | DigiKey
.1uF | C3 | CAP_0402 | CAPACITOR | ECJ0EB1A104K | Panasonic | PCC2146TR-ND | DigiKey
.1uF | C4 | CAP_0402 | CAPACITOR | ECJ0EB1A104K | Panasonic | PCC2146TR-ND | DigiKey
1pF | C10 | CAP_0402 | CAPACITOR | ECJ0EC1H010C | Panasonic | PCC010CQCT-ND | DigiKey
1pF | C11 | CAP_0402 | CAPACITOR | ECJ0EC1H010C | Panasonic | PCC010CQCT-ND | DigiKey
100pF | C8 | CAP_0402 | CAPACITOR | ECJ0EC1H101J | Panasonic | PCC101CQCT-ND | DigiKey
100pF | C9 | CAP_0402 | CAPACITOR | ECJ0EC1H101J | Panasonic | PCC101CQCT-ND | DigiKey
15pF | C14 | CAP_0402 | CAPACITOR | ECJ0EC1H150J | Panasonic | PCC150CQCT-ND | DigiKey
15pF | C15 | CAP_0402 | CAPACITOR | ECJ0EC1H150J | Panasonic | PCC150CQCT-ND | DigiKey
1.5pF | C13 | CAP_0402 | CAPACITOR | ECJ0EC1H1R5C | Panasonic | PCC1R5CQTR-ND | DigiKey
220pF | C5 | CAP_0402 | CAPACITOR | ECJ0EC1H221J | Panasonic | PCC221CQTR-ND | DigiKey
220pF | C6 | CAP_0402 | CAPACITOR | ECJ0EC1H221J | Panasonic | PCC221CQTR-ND | DigiKey
220pF | C7 | CAP_0402 | CAPACITOR | ECJ0EC1H221J | Panasonic | PCC221CQTR-ND | DigiKey
47pF | C17 | CAP_0402 | CAPACITOR | ECJ0EC1H470 | Panasonic | PCC470CQCT-ND | DigiKey
47pF | C18 | CAP_0402 | CAPACITOR | ECJ0EC1H470 | Panasonic | PCC470CQCT-ND | DigiKey
SMA | P3 | SMA (SMT) | CONNECTOR | 142-0711-201 | Emerson | J819-ND | DigiKey
SOCKET 10X2 | P1 | SOCKET 10X2(SAM-SFM)(SMT) | CONNECTOR | SFM-110-02-S-D-A | Samtec | * | *
SOCKET 10X2 | P2 | SOCKET 10X2(SAM-SFM)(SMT) | CONNECTOR | SFM-110-02-S-D-A | Samtec | * | *
26.000MHz | Y1 | CRYSTAL(ABM3B) | CRYSTAL | ABM3B-26.000MHZ-10-1-U-T | Abracon | 300-8219-1-ND | DigiKey
CC2500 | U1 | QFN(N20)(RTK) | IC | CC2500RTK | Texas Instruments | * | *
Z1000 | FB1 | BEAD_0402 | INDUCTOR | BLM15HD102SN1D | Murata | 490-4003-1-ND | DigiKey
1.2nH | L1 | IND_0402 | INDUCTOR | MLK1005S1N2S | TDK | 445-1456-1-ND | DigiKey
1.2nH | L2 | IND_0402 | INDUCTOR | MLK1005S1N2S | TDK | 445-1456-1-ND | DigiKey
1.2nH | L3 | IND_0402 | INDUCTOR | MLK1005S1N2S | TDK | 445-1456-1-ND | DigiKey
56.2K | R1 | RES_0402 | RESISTOR | ERJ3EKF5622V | Panasonic | P56.2KHTR-ND | DigiKey