## Sheet1
Designator | Footprint | Mid X | Mid Y | Ref X | Ref Y | Pad X | Pad Y | Layer | Rotation | Comment
TIB1 | TI_BUG_(SMALL_SILK) | -2170mil | -3397.5mil | -150mil | 1000mil | -2170mil | -3397.5mil | T | 0 | TI_BUG
TIB2 | TI_BUG_(MECH4) | -2170mil | -3397.5mil | 2200mil | -1417.5mil | -2170mil | -3397.5mil | T | 0 | TI_BUG
Y1 | CRYSTAL(ABM3B) | 1030mil | 470mil | 1030mil | 470mil | 982.5mil | 551.5mil | T | 360 | 26.000MHz
U1 | QFN(N20)(RTK) | 762mil | 480mil | 762mil | 480mil | 722.63mil | 407.165mil | T | 90 | CC2500
R1 | RES_0402 | 620mil | 510mil | 620mil | 510mil | 640mil | 510mil | T | 180 | 56.2K
C7 | CAP_0402 | 640mil | 566mil | 640mil | 566mil | 640mil | 586mil | T | 270 | 220pF
C6 | CAP_0402 | 902mil | 500mil | 902mil | 500mil | 882mil | 500mil | T | 360 | 220pF
C4 | CAP_0402 | 695mil | 600mil | 695mil | 600mil | 715mil | 600mil | T | 180 | .1uF
C3 | CAP_0402 | 850mil | 600mil | 850mil | 600mil | 830mil | 600mil | T | 360 | .1uF
C2 | CAP_0402 | 829mil | 300mil | 829mil | 300mil | 809mil | 300mil | T | 360 | .1uF
C15 | CAP_0402 | 910mil | 425mil | 910mil | 425mil | 910mil | 445mil | T | 270 | 15pF
C14 | CAP_0402 | 910mil | 560mil | 910mil | 560mil | 910mil | 540mil | T | 90 | 15pF
FB1 | BEAD_0402 | 1220mil | 245mil | 1220mil | 245mil | 1220mil | 225mil | T | 90 | Z1000
C1 | CAP_0402 | 754mil | 300mil | 754mil | 300mil | 734mil | 300mil | T | 360 | .1uF
C13 | CAP_0402 | 830mil | 826mil | 830mil | 826mil | 810mil | 826mil | T | 360 | 1.5pF
C12 | CAP_0402 | 720mil | 786mil | 720mil | 786mil | 740mil | 786mil | T | 180 | 1.8pF
C10 | CAP_0402 | 811mil | 676mil | 811mil | 676mil | 791mil | 676mil | T | 0 | 1pF
C11 | CAP_0402 | 753mil | 731mil | 753mil | 731mil | 753mil | 711mil | T | 90 | 1pF
C16 | CAP_0805 | 1220mil | 120mil | 1220mil | 120mil | 1220mil | 153.65mil | T | 270 | 1uF
C5 | CAP_0402 | 640mil | 455mil | 640mil | 455mil | 640mil | 475mil | T | 270 | 220pF
C8 | CAP_0402 | 791mil | 620mil | 791mil | 620mil | 791mil | 600mil | T | 90 | 100pF
C9 | CAP_0402 | 753mil | 620mil | 753mil | 620mil | 753mil | 600mil | T | 90 | 100pF
L1 | IND_0402 | 791mil | 731mil | 791mil | 731mil | 791mil | 711mil | T | 90 | 1.2nH
L2 | IND_0402 | 775mil | 806mil | 775mil | 806mil | 775mil | 786mil | T | 90 | 1.2nH
L3 | IND_0402 | 733mil | 676mil | 733mil | 676mil | 753mil | 676mil | T | 180 | 1.2nH
P3 | SMA_(SMT) | 775mil | 1035mil | 775mil | 1035mil | 775mil | 1035mil | T | 0 | SMA
C18 | CAP_0402 | 829mil | 338mil | 829mil | 338mil | 809mil | 338mil | T | 360 | 47pF
C17 | CAP_0402 | 754mil | 338mil | 754mil | 338mil | 774mil | 338mil | T | 180 | 47pF
P2 | SOCKET_10X2(SAM-SFM)(SMT) | 1380mil | 362.5mil | 1380mil | 362.5mil | 1326.25mil | 587.5mil | B | 180 | SOCKET 10X2
P1 | SOCKET_10X2(SAM-SFM)(SMT) | 180mil | 362.5mil | 180mil | 362.5mil | 126.25mil | 587.5mil | B | 180 | SOCKET 10X2