## F22x4 Glass Breakage Det BOM
Qty | Value | Device | Parts | Digi-Key #
3 | JP1E |  | JP2, JP3, X3 | A26529-01-ND
2 | MA03-1 |  | JP1, X2, X4 | WM6503-ND
2 | TFM-110-21-S-D-A |  | X5, X6 | N/A
1 | WM-61A |  | M1 | P9925-ND
2 | 0.1u | CAP-NP0805 | C1, C3 | 399-1170-1-ND
1 | 1N4148W-TP | 1N4148SOD123 | D3 | 1N4148WTPMSCT-ND
1 | 1u | CAP-NP0805 | C2 | 495-1934-1-ND
1 | 1u | CAP-NP1206 | C9 | 587-1328-1-ND
1 | 2.2M | RES0805 | R11 | RHM2.20MCCT-ND
1 | 2.2K | RES0805 | R1 | P2.2KACT-ND
1 | 2.4n | CAP-NP0805 | C5 | 490-1629-1-ND
1 | 2.8K | RES0805 | R7 | RHM2.80KCCT-ND
1 | 2xAAA | KS2468NO_HOLES | B1 | 2468K-ND
1 | 10K | RES0805 | R12 | RHM10.0KCCT-ND
1 | 10u | CAP-NP0805 | C8 | 587-1304-1-ND
1 | 10uH | IND1210 | L1 | 490-4059-1-ND
1 | 18.2K | RES0805 | R6 | RHM18.2KCCT-ND
4 | 47K | RES0805 | R2, R3, R5, R14 | RHM47.0KCCT-ND
1 | 160K | RES0805 | R13 | RHM160KCCT-ND
1 | 180K | RES0805 | R8, R9 | P180KACT-ND
1 | 560R | RES0805 | R4 | RHM560CCT-ND
1 | 560p | CAP-NP0805 | C4 | 311-1120-1-ND
1 | 680R | RES0207/10 | R10 | 680QBK-ND
1 | BC857C | BC857CSMD | Q1 | BC857CINCT-ND
2 | DNP | CAP-NP0805 | C6, C7 | N/A
1 | DNP | QUARZ3 | XTAL1 | N/A
1 | EFBRL37C20 | EFBRL37C20 | P1 | P9920-ND
1 | JTAG | ML14 | X1 | A31135-ND
1 | MBR0530 | MBR052X | D2 | MBR0530TPMSCT-ND
1 | MSP430F2274IDA | MSP430F2274IRDA38PINTSSOP | U1 | TI Sample
1 | RED | LEDCHIPLED_0805 | D1 | 160-1176-1-ND
1 | TPS61040DBVR | TPS6104X | IC1 | 296-12685-1-ND
1 | ZTX451 |  | Q2 | ZTX451-ND