## FMC-ADC-ADAPTER_D_JILL
BILL OF MATERIALS
FMC-ADC ADAPTER REV D
Item | Qty | Part Reference | Value | PCB Footprint | Mfr_Name | Mfr_Part_Number | Note
1 | 1 | C1 | 2.2uF | 0603 | MURATA | GRM188R71A225KE15D
2 | 2 | C2,C4 | .01uF | 0402 | MURATA | GRM155R71H103KA88D
3 | 1 | C3 | 1uF | 0603 | MURATA | GRM188R71A105KA61D
4 | 1 | J1 | ASP-127797-01 | CON_160POS_ASP_127797-01 | SAMTEC | ASP-127797-01
5 | 1 | J2 | QSH-060-02-F-D-A-RT1 | CON_SMVT_120POS_QSH_SAMTEC_RT1 | SAMTEC | QSH-060-02-F-D-A-RT1
6 | 1 | JP3 | HDR, 3POS, .100 | HDR_THVT_1x3_100_M | SAMTEC | TSW-103-07-G-S | (SHUNT 2-3)
7 | 2 | R1,R2 | 0 | 0402 | Panasonic | ERJ-2GE0R00X
8 | 0 | R3,R4 | 0 | 0402 | Panasonic | ERJ-2GE0R00X_DNI | DNI
9 | 1 | U1 | TPS79618 | SOT_223_6_TG | Texas Instruments | TPS79618DCQ
10 | 1 | U2 | TXB0101 | SOT_6_120x69_37 | Texas Instruments | TXB0101DBVR
11 | 1 |  | BARE BOARD, FMC-ADC ADAPTER |  | TTM | FMC-ADC ADAPTER REV D
12 | 1 |  | SHUNT-HEADER |  | TE CONNECTIVITY | 1-382811-6 | OR EQUIVALENT
NOTES:
1. DNI MEANS DO NOT INSTALL COMPONENT.
2. USE WATER SOLUBLE FLUX DURING BOARD ASSEMBLY.
3. ASSEMBLY MUST BE LEAD FREE AND RoHS COMPLIANT.