## Sheet1
Design Name D:/PROJECT_2019/SUPPORT/INFOTAINMENT/PROC086E3_BRD.brd
Date Thu Sep 05 10:38:52 2019
Total Components: 1219
Component Report
REFDES | COMP_DEVICE_TYPE | COMP_VALUE | COMP_TOL | COMP_PACKAGE | SYM_X | SYM_Y | SYM_ROTATE | SYM_MIRROR
C1 | CAP_CAP0805_1-5_2.2UF | 2.2uF |  | CAP0805_1-5 | 2219.5247 | 7345.0691 | 90 | NO
C2 | CAP_CAP0402_0-5_1UF | 1uF |  | CAP0402_0-5 | 2538.3178 | 7340.2941 | 90 | NO
C3 | CAP_CAP0603_1_10UF | 10uF |  | CAP0603_1 | 2690.5538 | 7170.214 | 270 | NO
C4 | CAP_CAP0603_1_10UF | 10uF |  | CAP0603_1 | 2547.9266 | 7171.4578 | 270 | NO
C5 | CAP_CAP0402_0-75_0.1UF | 0.1uF |  | CAP0402_0-75 | 2747.5538 | 7175.214 | 270 | NO
C6 | CAP_CAP0402_0-75_0.1UF | 0.1uF |  | CAP0402_0-75 | 3459.0712 | 7148.2425 | 180 | NO
C7 | CAP_CAP0402_0-75_0.1UF | 0.1uF |  | CAP0402_0-75 | 2811.214 | 7099.4462 | 180 | NO
C8 | CAP_CAP0402_0-75_0.1UF | 0.1uF |  | CAP0402_0-75 | 1085.4896 | 6515 | 0 | NO
C9 | CAP_CAP0603_1_4.7UF | 4.7uF |  | CAP0603_1 | 1086.5742 | 7029.0782 | 0 | NO
C10 | CAP_CAP0603_1_10UF | 10uF |  | CAP0603_1 | 2809.214 | 7042.4462 | 180 | NO
C11 | CAP_CAP0603_1_4.7UF | 4.7uF |  | CAP0603_1 | 1295.3178 | 6925.94 | 90 | NO
C12 | CAP_CAP0603_1_4.7UF | 4.7uF |  | CAP0603_1 | 720.3178 | 6916.529 | 90 | NO
C13 | CAP_CAP0402_0-75_0.1UF | 0.1uF |  | CAP0402_0-75 | 1237.8178 | 6905.7353 | 90 | NO
C14 | CAP_CAP0402_0-75_0.1UF | 0.1uF |  | CAP0402_0-75 | 586.8178 | 6904.3243 | 90 | NO
C15 | CAP_CAP0402_0-75_0.1UF | 0.1uF |  | CAP0402_0-75 | 1829.7375 | 6889.3937 | 270 | NO
C16 | CAP_CAP0402_0-75_0.1UF | 0.1uF |  | CAP0402_0-75 | 659.4653 | 6831.793 | 180 | NO
C17 | CAP_CAP0402_0-75_0.1UF | 0.1uF |  | CAP0402_0-75 | 659.8827 | 6788.793 | 180 | NO
C18 | CAP_CAP0402_0-75_0.1UF | 0.1uF |  | CAP0402_0-75 | 659.7175 | 6741.8178 | 180 | NO
C19 | CAP_CAP0603_1_10UF | 10uF |  | CAP0603_1 | 2953.626 | 6698.76 | 0 | NO
C20 | CAP_CAP0603_1_4.7UF | 4.7uF |  | CAP0603_1 | 1255.0805 | 6694.5845 | 270 | NO
C21 | CAP_CAP0603_1_4.7UF | 4.7uF |  | CAP0603_1 | 638.092 | 6685.3178 | 180 | NO
C22 | CAP_CAP0402_0-75_0.1UF | 0.1uF |  | CAP0402_0-75 | 2948.4213 | 6640.26 | 0 | NO
C23 | CAP_CAP0603_1_4.7UF | 4.7uF |  | CAP0603_1 | 638.092 | 6604.3178 | 180 | NO
C24 | CAP_CAP0603_1_4.7UF | 4.7uF |  | CAP0603_1 | 637.084 | 6534.3178 | 180 | NO
C25 | CAP_CAP0603_1_4.7UF | 4.7uF |  | CAP0603_1 | 995 | 6430 | 180 | NO
C26 | CAP_CAP0603_1_4.7UF | 4.7uF |  | CAP0603_1 | 859.504 | 6483.3178 | 180 | NO
C27 | CAP_CAP0402_0-75_0.1UF | 0.1uF |  | CAP0402_0-75 | 1176.1822 | 6431.0479 | 270 | NO
C28 | CAP_CAP0603_1_4.7UF | 4.7uF |  | CAP0603_1 | 1196.9197 | 6314.948 | 90 | NO
C29 | CAP_CAP0603_1_4.7UF | 4.7uF |  | CAP0603_1 | 1265.3178 | 6314.948 | 90 | NO
C30 | CAP_CAP0402_0-75_0.1UF | 0.1uF |  | CAP0402_0-75 | 3505.3815 | 6272.9775 | 270 | NO
C31 | CAP_CAP0402_0-75_0.1UF | 0.1uF |  | CAP0402_0-75 | 3623.4915 | 6272.9775 | 270 | NO
C32 | CAP_CAP0603_1_4.7UF | 4.7uF |  | CAP0603_1 | 934.6438 | 6219.3177 | 180 | NO
C33 | CAP_CAP0402_0-75_0.1UF | 0.1uF |  | CAP0402_0-75 | 3740.0267 | 6215.4973 | 180 | NO
C34 | CAP_CAP0402_0-75_0.1UF | 0.1uF |  | CAP0402_0-75 | 3329.7913 | 6136.7573 | 0 | NO
C35 | CAP_CAP0603_1_4.7UF | 4.7uF |  | CAP0603_1 | 899.4391 | 6108.9844 | 180 | NO
C36 | CAP_CAP0402_0-75_0.1UF | 0.1uF |  | CAP0402_0-75 | 931.6438 | 6005.315 | 180 | NO
C37 | CAP_CAP0402_0-75_0.1UF | 0.1uF |  | CAP0402_0-75 | 931.6438 | 5959.315 | 180 | NO
C38 | CAP_CAP0402_0-75_0.1UF | 0.1uF |  | CAP0402_0-75 | 1648.1822 | 5913.5117 | 270 | NO
C39 | CAP_CAP0603_1_10UF | 10uF |  | CAP0603_1 | 774.6438 | 5801.6012 | 180 | NO
C40 | CAP_CAP0402_0-75_0.1UF | 0.1uF |  | CAP0402_0-75 | 806.6012 | 5877.1515 | 90 | NO
C41 | CAP_CAP0603_1_10UF | 10uF |  | CAP0603_1 | 940.6822 | 5827.6438 | 270 | NO
C42 | CAP_CAP0402_0-75_0.1UF | 0.1uF |  | CAP0402_0-75 | 999.8178 | 5810.1262 | 90 | NO
C43 | CAP_CAP0402_0-75_0.1UF | 0.1uF |  | CAP0402_0-75 | 1169.6284 | 5773.6822 | 180 | NO
C44 | CAP_CAP0603_1_10UF | 10uF |  | CAP0603_1 | 1188.9197 | 5686.4237 | 270 | NO
C45 | CAP_CAP0402_0-75_0.1UF | 0.1uF |  | CAP0402_0-75 | 1044 | 5208.5905 | 90 | NO
C46 | CAP_CAP0402_0-75_0.1UF | 0.1uF |  | CAP0402_0-75 | 333.1378 | 5004.1125 | 180 | NO
C47 | CAP_CAP0402_0-75_0.1UF | 0.1uF |  | CAP0402_0-75 | 987.3783 | 5000.4083 | 180 | NO
C48 | CAP_CAP0402_0-75_0.1UF | 0.1uF |  | CAP0402_0-75 | 1819.3299 | 4965.0713 | 180 | NO
C49 | CAP_CAP0402_0-75_0.1UF | 0.1uF |  | CAP0402_0-75 | 1818.9697 | 4916.3788 | 180 | NO
C50 | CAP_POL_CAPCT0805H_1_10UF_10V | 10uF_10V |  | CAPCT0805H_1 | 482.8425 | 4891.6125 | 180 | NO
C51 | CAP_CAP0402_0-75_0.1UF | 0.1uF |  | CAP0402_0-75 | 2996.6 | 4737.3684 | 90 | NO
C52 | CAP_POL_CAPCT0805H_1_10UF_10V | 10uF_10V |  | CAPCT0805H_1 | 559.855 | 4704.0324 | 270 | NO
C53 | CAP_CAP0402_0-75_680PF | 680pF |  | CAP0402_0-75 | 878.9328 | 4531.4872 | 270 | NO
C54 | CAP_CAP0402_0-75_0.1UF | 0.1uF |  | CAP0402_0-75 | 1818.9697 | 4688.0328 | 180 | NO
C55 | CAP_CAP0805_1-5_10UF | 10uF |  | CAP0805_1-5 | 1175.9276 | 4682.1359 | 0 | NO
C56 | CAP_CAP0402_0-75_680PF | 680pF |  | CAP0402_0-75 | 859.4822 | 4642.8446 | 90 | NO
C57 | CAP_CAP0402_0-75_3300PF | 3300pF |  | CAP0402_0-75 | 963.4822 | 4642.8446 | 90 | NO
C58 | CAP_CAP0402_0-75_0.1UF | 0.1uF |  | CAP0402_0-75 | 650.5065 | 4623.5533 | 180 | NO
C59 | CAP_CAP0805_1-5_10UF | 10uF |  | CAP0805_1-5 | 1175.9276 | 4603.5533 | 0 | NO
C60 | CAP_CAP0603_1_10UF | 10uF |  | CAP0603_1 | 1522.5864 | 4558.0797 | 90 | NO
C61 | CAP_CAP0603_1_10UF | 10uF |  | CAP0603_1 | 1784.3068 | 4558.0797 | 90 | NO
C62 | CAP_CAP0402_0-75_0.1UF | 0.1uF |  | CAP0402_0-75 | 1581.0864 | 4545.875 | 90 | NO
C63 | CAP_CAP0402_0-75_0.1UF | 0.1uF |  | CAP0402_0-75 | 1720.8068 | 4545.875 | 90 | NO
C64 | CAP_POL_CAPCT0805H_1_10UF_10V | 10uF_10V |  | CAPCT0805H_1 | 559.855 | 4375.7676 | 90 | NO
C65 | CAP_CAP0402_0-75_680PF | 680pF |  | CAP0402_0-75 | 734.9223 | 4374.3411 | 180 | NO
C66 | CAP_CAP0805_1-5_10UF | 10uF |  | CAP0805_1-5 | 1175.9276 | 4350.4921 | 0 | NO
C67 | CAP_CAP0402_0-75_680PF | 680pF |  | CAP0402_0-75 | 854.3014 | 4374.0747 | 0 | NO
C68 | CAP_CAP0402_0-75_3300PF | 3300pF |  | CAP0402_0-75 | 963.4822 | 4311.2008 | 90 | NO
C69 | CAP_CAP0805_1-5_10UF | 10uF |  | CAP0805_1-5 | 1175.9276 | 4271.9095 | 0 | NO
C70 | CAP_CAP0402_0-75_0.1UF | 0.1uF |  | CAP0402_0-75 | 2811 | 4220.1382 | 90 | NO
C71 | CAP_CAP0402_0-75_680PF | 680pF |  | CAP0402_0-75 | 1146.8339 | 3907.5777 | 270 | NO
C72 | CAP_POL_CAPCT0805H_1_10UF_10V | 10uF_10V |  | CAPCT0805H_1 | 559.855 | 4051.9108 | 270 | NO
C73 | CAP_CAP0805_1-5_10UF | 10uF |  | CAP0805_1-5 | 1453.4276 | 4062.4323 | 0 | NO
C74 | CAP_CAP0603_1_10UF | 10uF |  | CAP0603_1 | 2353.1 | 4128.7 | 90 | NO
C75 | CAP_CAP0402_0-75_680PF | 680pF |  | CAP0402_0-75 | 1136.9822 | 4023.141 | 90 | NO
C76 | CAP_CAP0402_0-75_3300PF | 3300pF |  | CAP0402_0-75 | 1240.9822 | 4023.141 | 90 | NO
C77 | CAP_CAP0402_0-75_0.1UF | 0.1uF |  | CAP0402_0-75 | 2590.256 | 4060.1963 | 90 | NO
C78 | CAP_CAP0402_0-75_0.1UF | 0.1uF |  | CAP0402_0-75 | 987.5 | 4087.1 | 90 | NO
C79 | CAP_CAP0402_0-75_0.1UF | 0.1uF |  | CAP0402_0-75 | 1714.7801 | 4030.8813 | 90 | NO
C80 | CAP_CAP0402_0-5_1UF | 1uF |  | CAP0402_0-5 | 1760.7801 | 4030.8813 | 90 | NO
C81 | CAP_CAP0805_1-5_10UF | 10uF |  | CAP0805_1-5 | 1453.4276 | 3983.8497 | 0 | NO
C82 | CAP_CAP0603_1_10UF | 10uF |  | CAP0603_1 | 2501.0489 | 4023.401 | 90 | NO
C83 | CAP_CAP0402_0-75_0.1UF | 0.1uF |  | CAP0402_0-75 | 2395.8178 | 4011.1963 | 90 | NO
C84 | CAP_CAP0402_0-5_1UF | 1uF |  | CAP0402_0-5 | 2442.3178 | 4011.1963 | 90 | NO
C85 | CAP_CAP0603_1_10UF | 10uF |  | CAP0603_1 | 911.3758 | 3808.2391 | 180 | NO
C86 | CAP_CAP0402_0-75_0.1UF | 0.1uF |  | CAP0402_0-75 | 2749.0354 | 3913.2437 | 270 | NO
C87 | CAP_CAP0603_1_10UF | 10uF |  | CAP0603_1 | 2608.9646 | 3901.039 | 270 | NO
C88 | CAP_CAP0402_0-75_680PF | 680pF |  | CAP0402_0-75 | 1012.4224 | 3750.8339 | 180 | NO
C89 | CAP_POL_CAPCT0805H_1_10UF_10V | 10uF_10V |  | CAPCT0805H_1 | 559.855 | 3723.646 | 90 | NO
C90 | CAP_CAP0805_1-5_10UF | 10uF |  | CAP0805_1-5 | 1483.4276 | 3724.8671 | 0 | NO
C91 | CAP_CAP0402_0-75_680PF | 680pF |  | CAP0402_0-75 | 1160.5978 | 3748.4497 | 0 | NO
C92 | CAP_CAP0402_0-75_3300PF | 3300pF |  | CAP0402_0-75 | 1270.9822 | 3685.5758 | 90 | NO
C93 | CAP_CAP0402_0-5_1UF | 1uF |  | CAP0402_0-5 | 2397.3178 | 3686.4961 | 270 | NO
C94 | CAP_CAP0402_0-5_1UF | 1uF |  | CAP0402_0-5 | 2350.8178 | 3686.0787 | 270 | NO
C95 | CAP_CAP0603_1_10UF | 10uF |  | CAP0603_1 | 2456.0489 | 3674.2914 | 270 | NO
C96 | CAP_CAP0805_1-5_10UF | 10uF |  | CAP0805_1-5 | 1483.4276 | 3646.2845 | 0 | NO
C97 | CAP_CAP0402_0-75_0.1UF | 0.1uF |  | CAP0402_0-75 | 2575.256 | 3640.4961 | 270 | NO
C98 | CAP_CAP0402_0-75_2200PF | 2200pF |  | CAP0402_0-75 | 1335.035 | 3557.5624 | 180 | NO
C99 | CAP_CAP0402_0-75_0.1UF | 0.1uF |  | CAP0402_0-75 | 1222.2962 | 3498.7954 | 180 | NO
C100 | CAP_CAP0603_1_10UF | 10uF |  | CAP0603_1 | 2317.5892 | 3555.0932 | 0 | NO
C101 | CAP_CAP0402_0-75_0.1UF | 0.1uF |  | CAP0402_0-75 | 1807.733 | 3562.3684 | 270 | NO
C102 | CAP_CAP0402_0-75_0.1UF | 0.1uF |  | CAP0402_0-75 | 1856.733 | 3562.3684 | 270 | NO
C103 | CAP_CAP0402_0-75_0.1UF | 0.1uF |  | CAP0402_0-75 | 1435.2665 | 3412.6774 | 270 | NO
C104 | CAP_CAP0402_0-75_0.1UF | 0.1uF |  | CAP0402_0-75 | 1529.2665 | 3412.6774 | 90 | NO
C105 | CAP_CAP0805_1-5_10UF | 10uF |  | CAP0805_1-5 | 1116.9853 | 3402.6774 | 180 | NO
C106 | CAP_CAP0402_0-75_3.3PF | 3.3pF |  | CAP0402_0-75 | 871.3858 | 3396.26 | 180 | NO
C107 | CAP_CAP0402_0-75_0.1UF | 0.1uF |  | CAP0402_0-75 | 757.6813 | 3310.264 | 180 | NO
C108 | CAP_CAP0402_0-75_22PF | 22pF |  | CAP0402_0-75 | 1309.4446 | 3266.443 | 180 | NO
C109 | CAP_CAP0402_0-75_0.1UF | 0.1uF |  | CAP0402_0-75 | 2535.9725 | 3230.8892 | 90 | YES
C110 | CAP_CAP0402_0-75_0.1UF | 0.1uF |  | CAP0402_0-75 | 3777.1822 | 3312.4741 | 270 | NO
C111 | CAP_CAP0805_1-5_2.2UF | 2.2uF |  | CAP0805_1-5 | 735.9071 | 3242.6651 | 180 | NO
C112 | CAP_CAP1206_2_10UF | 10uF |  | CAP1206_2 | 3697.533 | 3283.2878 | 270 | NO
C113 | CAP_CAP0402_0-75_0.1UF | 0.1uF |  | CAP0402_0-75 | 987.8925 | 3203.65 | 0 | NO
C114 | CAP_CAP0805_1-5_2.2UF | 2.2uF |  | CAP0805_1-5 | 735.9071 | 3164.6349 | 180 | NO
C115 | CAP_CAP0402_0-75_2200PF | 2200pF |  | CAP0402_0-75 | 1335.035 | 3138.947 | 180 | NO
C116 | CAP_CAP0402_0-75_0.1UF | 0.1uF |  | CAP0402_0-75 | 1222.2962 | 3081.2366 | 180 | NO
C117 | CAP_CAP0402_0-75_3.3PF | 3.3pF |  | CAP0402_0-75 | 845.7953 | 3060.536 | 180 | NO
C118 | CAP_CAP0805_1-5_10UF | 10uF |  | CAP0805_1-5 | 1116.9853 | 3015.1186 | 180 | NO
C119 | CAP_CAP0402_0-75_0.1UF | 0.1uF |  | CAP0402_0-75 | 1435.2665 | 2995.1186 | 270 | NO
C120 | CAP_CAP0402_0-75_0.1UF | 0.1uF |  | CAP0402_0-75 | 1529.2665 | 2995.1186 | 90 | NO
C121 | CAP_CAP0402_0-75_22PF | 22pF |  | CAP0402_0-75 | 1309.4446 | 2849.0046 | 180 | NO
C122 | CAP_POL_CAPCT0805H_1_10UF_10V | 10uF_10V |  | CAPCT0805H_1 | 569 | 2856.5875 | 0 | YES
C123 | CAP_CAP0402_0-75_2200PF | 2200pF |  | CAP0402_0-75 | 1164.9999 | 2649.5 | 0 | NO
C124 | CAP_CAP0402_0-75_0.1UF | 0.1uF |  | CAP0402_0-75 | 555.9999 | 2596.5 | 180 | NO
C125 | CAP_CAP0402_0-75_0.01UF | 0.01uF |  | CAP0402_0-75 | 1342 | 2502 | 270 | NO
C126 | CAP_CAP0402_0-75_0.1UF | 0.1uF |  | CAP0402_0-75 | 555.9999 | 2509.886 | 0 | YES
C127 | CAP_CAP0402_0-75_0.1UF | 0.1uF |  | CAP0402_0-75 | 3734.7527 | 2710.2 | 270 | NO
C128 | CAP_CAP0603_1_10UF | 10uF |  | CAP0603_1 | 3676.7527 | 2702.9953 | 270 | NO
C129 | CAP_CAP0402_0-75_22PF | 22pF |  | CAP0402_0-75 | 1143.4999 | 2357 | 0 | NO
C130 | CAP_CAP0603_1_10UF | 10uF |  | CAP0603_1 | 1834.5864 | 2609.036 | 90 | NO
C131 | CAP_CAP0603_1_10UF | 10uF |  | CAP0603_1 | 2088.3068 | 2609.036 | 90 | NO
C132 | CAP_CAP0402_0-75_0.1UF | 0.1uF |  | CAP0402_0-75 | 1891.0864 | 2601.8313 | 90 | NO
C133 | CAP_CAP0402_0-75_0.1UF | 0.1uF |  | CAP0402_0-75 | 2026.8068 | 2601.8313 | 90 | NO
C134 | CAP_POL_CAPCT0805H_1_10UF_10V | 10uF_10V |  | CAPCT0805H_1 | 937.7913 | 2480.2245 | 90 | YES
C135 | CAP_CAP0402_0-75_2200PF | 2200pF |  | CAP0402_0-75 | 1115.4095 | 2649.5 | 0 | YES
C136 | CAP_CAP0402_0-75_0.1UF | 0.1uF |  | CAP0402_0-75 | 2473.4725 | 2265.8892 | 90 | YES
C137 | CAP_CAP0603_1_10UF | 10uF |  | CAP0603_1 | 3695 | 2427.3 | 90 | NO
C138 | CAP_CAP0402_0-75_0.1UF | 0.1uF |  | CAP0402_0-75 | 3758.5 | 2422.3 | 90 | NO
C139 | CAP_CAP0402_0-75_0.1UF | 0.1uF |  | CAP0402_0-75 | 1023.5 | 2478 | 0 | YES
C140 | CAP_CAP0402_0-75_0.01UF | 0.01uF |  | CAP0402_0-75 | 1294.5 | 2502 | 90 | YES
C141 | CAP_CAP0402_0-75_0.1UF | 0.1uF |  | CAP0402_0-75 | 1023.5 | 2415.386 | 0 | YES
C142 | CAP_CAP0402_0-75_22PF | 22pF |  | CAP0402_0-75 | 1141.0001 | 2357 | 0 | YES
C143 | CAP_CAP0402_0-75_2200PF | 2200pF |  | CAP0402_0-75 | 1335.0352 | 2261.1991 | 180 | NO
C144 | CAP_CAP0402_0-75_0.1UF | 0.1uF |  | CAP0402_0-75 | 1222.2962 | 2202.5454 | 180 | NO
C145 | CAP_CAP0402_0-75_0.1UF | 0.1uF |  | CAP0402_0-75 | 1435.2665 | 2115.9314 | 90 | NO
C146 | CAP_CAP0402_0-75_0.1UF | 0.1uF |  | CAP0402_0-75 | 1529.2665 | 2115.9314 | 90 | NO
C147 | CAP_CAP0805_1-5_10UF | 10uF |  | CAP0805_1-5 | 1118.9853 | 2095.9314 | 180 | NO
C148 | CAP_CAP0402_0-75_3.3PF | 3.3pF |  | CAP0402_0-75 | 871.3858 | 2091.514 | 180 | NO
C149 | CAP_CAP0402_0-75_0.1UF | 0.1uF |  | CAP0402_0-75 | 757.6813 | 2014.014 | 180 | NO
C150 | CAP_CAP0402_0-75_22PF | 22pF |  | CAP0402_0-75 | 1309.4446 | 1972.103 | 180 | NO
C151 | CAP_CAP0805_1-5_2.2UF | 2.2uF |  | CAP0805_1-5 | 735.9071 | 1946.4151 | 180 | NO
C152 | CAP_CAP0402_0-75_0.1UF | 0.1uF |  | CAP0402_0-75 | 987.8925 | 1907.4 | 0 | NO
C153 | CAP_CAP0805_1-5_2.2UF | 2.2uF |  | CAP0805_1-5 | 735.9071 | 1868.3849 | 180 | NO
C154 | CAP_CAP0402_0-75_2200PF | 2200pF |  | CAP0402_0-75 | 1335.0352 | 1840.607 | 180 | NO
C155 | CAP_CAP0402_0-75_0.1UF | 0.1uF |  | CAP0402_0-75 | 1222.2962 | 1784.9866 | 180 | NO
C156 | CAP_CAP0402_0-75_3.3PF | 3.3pF |  | CAP0402_0-75 | 845.7953 | 1759.79 | 180 | NO
C157 | CAP_CAP0603_1_10UF | 10uF |  | CAP0603_1 | 1720 | 1890 | 180 | NO
C158 | CAP_CAP0805_1-5_10UF | 10uF |  | CAP0805_1-5 | 1118.9853 | 1708.3726 | 180 | NO
C159 | CAP_CAP0402_0-75_0.1UF | 0.1uF |  | CAP0402_0-75 | 1435.2665 | 1698.3726 | 90 | NO
C160 | CAP_CAP0402_0-75_0.1UF | 0.1uF |  | CAP0402_0-75 | 1529.2665 | 1698.3726 | 90 | NO
C161 | CAP_CAP0603_1_10UF | 10uF |  | CAP0603_1 | 1720 | 1824 | 180 | NO
C162 | CAP_CAP0402_0-75_0.1UF | 0.1uF |  | CAP0402_0-75 | 2733.4349 | 1578.8328 | 180 | NO
C163 | CAP_CAP0402_0-75_22PF | 22pF |  | CAP0402_0-75 | 1309.4446 | 1553.4876 | 180 | NO
C164 | CAP_CAP0603_1_10UF | 10uF |  | CAP0603_1 | 2321.3217 | 1738.956 | 90 | NO
C165 | CAP_CAP0402_0-75_0.1UF | 0.1uF |  | CAP0402_0-75 | 2218.3217 | 1726.7513 | 90 | NO
C166 | CAP_CAP0402_0-75_0.1UF | 0.1uF |  | CAP0402_0-75 | 2267.3217 | 1726.7513 | 90 | NO
C167 | CAP_CAP0402_0-75_0.1UF | 0.1uF |  | CAP0402_0-75 | 2454.8178 | 1726.7513 | 90 | NO
C168 | CAP_POL_CAPCT0805H_1_10UF_10V | 10uF_10V |  | CAPCT0805H_1 | 559.855 | 1488.4074 | 270 | NO
C169 | CAP_CAP0402_0-75_680PF | 680pF |  | CAP0402_0-75 | 865.7161 | 1317.0776 | 270 | NO
C170 | CAP_CAP0805_1-5_10UF | 10uF |  | CAP0805_1-5 | 1175.9276 | 1466.5109 | 0 | NO
C171 | CAP_CAP0603_1_10UF | 10uF |  | CAP0603_1 | 1772.5 | 1694.7 | 90 | NO
C172 | CAP_CAP0402_0-75_680PF | 680pF |  | CAP0402_0-75 | 859.4822 | 1427.2196 | 90 | NO
C173 | CAP_CAP0402_0-75_3300PF | 3300pF |  | CAP0402_0-75 | 963.4822 | 1427.2196 | 90 | NO
C174 | CAP_CAP0402_0-75_0.1UF | 0.1uF |  | CAP0402_0-75 | 3842.5 | 1410.7087 | 270 | NO
C175 | CAP_CAP0402_0-75_0.1UF | 0.1uF |  | CAP0402_0-75 | 650.5065 | 1407.9283 | 180 | NO
C176 | CAP_CAP0603_1_10UF | 10uF |  | CAP0603_1 | 3784.8 | 1398.504 | 270 | NO
C177 | CAP_CAP0805_1-5_10UF | 10uF |  | CAP0805_1-5 | 1175.9276 | 1387.9283 | 0 | NO
C178 | CAP_CAP0402_0-5_1UF | 1uF |  | CAP0402_0-5 | 1702.8178 | 1552.3768 | 90 | NO
C179 | CAP_CAP0402_0-5_1UF | 1uF |  | CAP0402_0-5 | 1751.8178 | 1552.3768 | 90 | NO
C180 | CAP_CAP0603_1_10UF | 10uF |  | CAP0603_1 | 2467.3178 | 1544.5815 | 90 | NO
C181 | CAP_CAP0402_0-75_0.1UF | 0.1uF |  | CAP0402_0-75 | 2389.533 | 1532.3768 | 90 | NO
C182 | CAP_CAP0402_0-75_0.1UF | 0.1uF |  | CAP0402_0-75 | 2611.1862 | 1532.3768 | 90 | NO
C183 | CAP_POL_CAPCT0805H_1_10UF_10V | 10uF_10V |  | CAPCT0805H_1 | 559.855 | 1160.1426 | 90 | NO
C184 | CAP_CAP0402_0-75_680PF | 680pF |  | CAP0402_0-75 | 734.9223 | 1158.7161 | 180 | NO
C185 | CAP_CAP0805_1-5_10UF | 10uF |  | CAP0805_1-5 | 1175.9276 | 1134.8671 | 0 | NO
C186 | CAP_CAP0402_0-75_680PF | 680pF |  | CAP0402_0-75 | 842.6764 | 1158.4497 | 0 | NO
C187 | CAP_CAP0402_0-75_3300PF | 3300pF |  | CAP0402_0-75 | 963.4822 | 1095.5758 | 90 | NO
C188 | CAP_CAP0402_0-5_1UF | 1uF |  | CAP0402_0-5 | 1721.0073 | 1284.9494 | 180 | NO
C189 | CAP_CAP0805_1-5_10UF | 10uF |  | CAP0805_1-5 | 1175.9276 | 1056.2845 | 0 | NO
C190 | CAP_CAP0402_0-75_0.1UF | 0.1uF |  | CAP0402_0-75 | 1721.0073 | 1233.4494 | 180 | NO
C191 | CAP_CAP0402_0-75_0.1UF | 0.1uF |  | CAP0402_0-75 | 2365.8883 | 1233.4494 | 180 | NO
C192 | CAP_CAP0402_0-5_1UF | 1uF |  | CAP0402_0-5 | 2365.8883 | 1181.9494 | 180 | NO
C193 | CAP_CAP0603_1_10UF | 10uF |  | CAP0603_1 | 1721.0073 | 1174.467 | 180 | NO
C194 | CAP_CAP0603_1_10UF | 10uF |  | CAP0603_1 | 2353.6836 | 1115.4494 | 180 | NO
C195 | CAP_CAP0402_0-75_0.1UF | 0.1uF |  | CAP0402_0-75 | 2520.4494 | 1096.1581 | 270 | NO
C196 | CAP_POL_CAPCT0805H_1_10UF_10V | 10uF_10V |  | CAPCT0805H_1 | 559.855 | 845.2824 | 270 | NO
C197 | CAP_CAP0402_0-75_680PF | 680pF |  | CAP0402_0-75 | 864.4089 | 674.5128 | 270 | NO
C198 | CAP_CAP0805_1-5_10UF | 10uF |  | CAP0805_1-5 | 1175.9276 | 823.3859 | 0 | NO
C199 | CAP_CAP0402_0-75_680PF | 680pF |  | CAP0402_0-75 | 859.4822 | 784.0946 | 90 | NO
C200 | CAP_CAP0402_0-75_3300PF | 3300pF |  | CAP0402_0-75 | 963.4822 | 784.0946 | 90 | NO
C201 | CAP_CAP0402_0-75_0.1UF | 0.1uF |  | CAP0402_0-75 | 650.5065 | 764.8033 | 180 | NO
C202 | CAP_CAP0805_1-5_10UF | 10uF |  | CAP0805_1-5 | 1175.9276 | 744.8033 | 0 | NO
C203 | CAP_CAP0603_1_10UF | 10uF |  | CAP0603_1 | 613.2278 | 680.1893 | 180 | NO
C204 | CAP_POL_CAPCT0805H_1_10UF_10V | 10uF_10V |  | CAPCT0805H_1 | 559.855 | 517.0176 | 90 | NO
C205 | CAP_CAP0402_0-75_680PF | 680pF |  | CAP0402_0-75 | 734.9223 | 515.5911 | 180 | NO
C206 | CAP_CAP0805_1-5_10UF | 10uF |  | CAP0805_1-5 | 1175.9276 | 491.7421 | 0 | NO
C207 | CAP_CAP0402_0-75_680PF | 680pF |  | CAP0402_0-75 | 850 | 514.0334 | 0 | NO
C208 | CAP_CAP0402_0-75_3300PF | 3300pF |  | CAP0402_0-75 | 963.4822 | 452.4508 | 90 | NO
C209 | CAP_CAP0805_1-5_10UF | 10uF |  | CAP0805_1-5 | 1175.9276 | 413.1595 | 0 | NO
C210 | CAP_CAP0402_0-75_0.1UF | 0.1uF |  | CAP0402_0-75 | 716 | 7386.7895 | 90 | NO
C211 | CAP_CAP0402_0-75_0.1UF | 0.1uF |  | CAP0402_0-75 | 662 | 7386.7895 | 90 | NO
C212 | CAP_CAP0603_1_10UF | 10uF |  | CAP0603_1 | 603 | 7391.4942 | 90 | NO
C213 | CAP_CAP0402_0-75_0.1UF | 0.1uF |  | CAP0402_0-75 | 3885.9447 | 6948.8817 | 90 | YES
C214 | CAP_CAP0402_0-75_0.1UF | 0.1uF |  | CAP0402_0-75 | 1536.5818 | 6891.8611 | 90 | YES
C215 | CAP_CAP0805_1-5_2.2UF | 2.2uF |  | CAP0805_1-5 | 1677.4462 | 6799.2842 | 270 | YES
C216 | CAP_CAP0402_0-75_0.1UF | 0.1uF |  | CAP0402_0-75 | 1606.5818 | 6783.1425 | 270 | YES
C217 | CAP_CAP0402_0-75_0.1UF | 0.1uF |  | CAP0402_0-75 | 3241.8269 | 6718.9644 | 180 | YES
C218 | CAP_CAP0603_1_10UF | 10uF |  | CAP0603_1 | 2953.626 | 6698.76 | 180 | YES
C219 | CAP_CAP0402_0-75_0.1UF | 0.1uF |  | CAP0402_0-75 | 1780.3731 | 6681.9453 | 90 | YES
C220 | CAP_CAP0402_0-75_0.1UF | 0.1uF |  | CAP0402_0-75 | 3576.7875 | 6739.1183 | 90 | NO
C221 | CAP_CAP0402_0-75_0.1UF | 0.1uF |  | CAP0402_0-75 | 2948.4213 | 6640.26 | 180 | YES
C222 | CAP_CAP0402_0-75_0.1UF | 0.1uF |  | CAP0402_0-75 | 3152.3866 | 6616.5178 | 180 | YES
C223 | CAP_CAP1206_2_22UF | 22uF |  | CAP1206_2 | 477.533 | 6514.4759 | 270 | YES
C224 | CAP_CAP0603_1_10UF | 10uF |  | CAP0603_1 | 2960.626 | 6510.4204 | 180 | YES
C225 | CAP_CAP0402_0-75_0.1UF | 0.1uF |  | CAP0402_0-75 | 2784.9053 | 6489.0866 | 180 | YES
C226 | CAP_CAP0402_0-75_0.1UF | 0.1uF |  | CAP0402_0-75 | 2611.6773 | 6489.0866 | 180 | YES
C227 | CAP_CAP0402_0-75_0.1UF | 0.1uF |  | CAP0402_0-75 | 2339.9053 | 6489.0866 | 180 | YES
C228 | CAP_CAP0402_0-75_0.1UF | 0.1uF |  | CAP0402_0-75 | 2166.6773 | 6489.0866 | 180 | YES
C229 | CAP_CAP0603_1_4.7UF | 4.7uF |  | CAP0603_1 | 859.504 | 6483.3178 | 0 | YES
C230 | CAP_CAP0402_0-75_0.1UF | 0.1uF |  | CAP0402_0-75 | 571.9 | 6500.2 | 0 | YES
C231 | CAP_CAP0402_0-75_0.1UF | 0.1uF |  | CAP0402_0-75 | 1973.118 | 6469.7953 | 90 | YES
C232 | CAP_CAP0402_0-75_0.1UF | 0.1uF |  | CAP0402_0-75 | 1783.618 | 6469.7953 | 90 | YES
C233 | CAP_CAP0402_0-75_0.1UF | 0.1uF |  | CAP0402_0-75 | 1594.118 | 6469.7953 | 90 | YES
C234 | CAP_CAP0603_1_10UF | 10uF |  | CAP0603_1 | 3082.033 | 6452.1408 | 270 | YES
C235 | CAP_CAP0603_1_10UF | 10uF |  | CAP0603_1 | 3277.033 | 6460.3468 | 270 | YES
C236 | CAP_CAP0402_0-75_0.1UF | 0.1uF |  | CAP0402_0-75 | 3143.533 | 6448.1421 | 270 | YES
C237 | CAP_CAP0402_0-75_0.1UF | 0.1uF |  | CAP0402_0-75 | 3383.533 | 6448.1421 | 270 | YES
C238 | CAP_CAP0402_0-75_0.1UF | 0.1uF |  | CAP0402_0-75 | 3333.533 | 6448.1421 | 270 | YES
C239 | CAP_CAP1206_2_10UF | 10uF |  | CAP1206_2 | 1044.0534 | 6417.1822 | 180 | YES
C240 | CAP_CAP0402_0-75_0.1UF | 0.1uF |  | CAP0402_0-75 | 902.8178 | 6402.5523 | 90 | YES
C241 | CAP_CAP0402_0-75_0.1UF | 0.1uF |  | CAP0402_0-75 | 2547 | 6368.5197 | 270 | YES
C242 | CAP_CAP0603_1_10UF | 10uF |  | CAP0603_1 | 3249.533 | 6305.4111 | 90 | YES
C243 | CAP_CAP0603_1_10UF | 10uF |  | CAP0603_1 | 3104.4111 | 6282.797 | 0 | YES
C244 | CAP_CAP0402_0-75_0.1UF | 0.1uF |  | CAP0402_0-75 | 1973.118 | 6280.0319 | 90 | YES
C245 | CAP_CAP0402_0-75_0.1UF | 0.1uF |  | CAP0402_0-75 | 1783.618 | 6280.0319 | 90 | YES
C246 | CAP_CAP0402_0-75_0.1UF | 0.1uF |  | CAP0402_0-75 | 1594.118 | 6280.0319 | 90 | YES
C247 | CAP_CAP0402_0-75_0.1UF | 0.1uF |  | CAP0402_0-75 | 2784.9053 | 6260.7406 | 180 | YES
C248 | CAP_CAP0402_0-75_0.1UF | 0.1uF |  | CAP0402_0-75 | 2611.6773 | 6260.7406 | 0 | YES
C249 | CAP_CAP0402_0-75_0.1UF | 0.1uF |  | CAP0402_0-75 | 2339.9053 | 6260.7406 | 180 | YES
C250 | CAP_CAP0402_0-75_0.1UF | 0.1uF |  | CAP0402_0-75 | 2166.6773 | 6260.7406 | 0 | YES
C251 | CAP_CAP0402_0-5_1UF | 1uF |  | CAP0402_0-5 | 3082.0818 | 6137.151 | 90 | YES
C252 | CAP_CAP0402_0-75_0.1UF | 0.1uF |  | CAP0402_0-75 | 1663.5956 | 6077.8178 | 180 | YES
C253 | CAP_CAP0402_0-75_0.1UF | 0.1uF |  | CAP0402_0-75 | 1561.2336 | 6077.8178 | 180 | YES
C254 | CAP_CAP0402_0-75_0.01UF | 0.01uF |  | CAP0402_0-75 | 1663.5956 | 6032.1822 | 180 | YES
C255 | CAP_CAP0402_0-75_0.01UF | 0.01uF |  | CAP0402_0-75 | 1561.2336 | 6032.1822 | 180 | YES
C256 | CAP_CAP0402_0-75_0.1UF | 0.1uF |  | CAP0402_0-75 | 3251.8 | 5842.5251 | 90 | YES
C257 | CAP_CAP1206_2_22UF | 22uF |  | CAP1206_2 | 494 | 5756 | 0 | YES
C258 | CAP_CAP0402_0-75_0.1UF | 0.1uF |  | CAP0402_0-75 | 1738.7375 | 5802.4883 | 270 | YES
C259 | CAP_CAP0402_0-75_0.1UF | 0.1uF |  | CAP0402_0-75 | 621.4759 | 5740.033 | 0 | YES
C260 | CAP_CAP0402_0-75_0.1UF | 0.1uF |  | CAP0402_0-75 | 883.1822 | 5701.8563 | 270 | YES
C261 | CAP_CAP0402_0-75_0.1UF | 0.1uF |  | CAP0402_0-75 | 2507.9763 | 5184.3625 | 180 | YES
C262 | CAP_CAP0402_0-75_0.1UF | 0.1uF |  | CAP0402_0-75 | 2695.2043 | 5626.8178 | 180 | YES
C263 | CAP_CAP0402_0-75_0.1UF | 0.1uF |  | CAP0402_0-75 | 2559.7957 | 5625.1822 | 0 | YES
C264 | CAP_CAP1206_2_10UF | 10uF |  | CAP1206_2 | 979.8178 | 5588.9434 | 90 | YES
C265 | CAP_CAP0402_0-75_0.1UF | 0.1uF |  | CAP0402_0-75 | 2695.2043 | 5575.8178 | 180 | YES
C266 | CAP_CAP0402_0-75_0.1UF | 0.1uF |  | CAP0402_0-75 | 2559.7957 | 5575.1822 | 0 | YES
C267 | CAP_CAP0402_0-75_27PF | 27pF |  | CAP0402_0-75 | 2188 | 5481.6955 | 270 | YES
C268 | CAP_CAP0603_1_10UF | 10uF |  | CAP0603_1 | 2119.3178 | 5413.4395 | 270 | YES
C269 | CAP_CAP0402_0-75_0.1UF | 0.1uF |  | CAP0402_0-75 | 2059.8178 | 5393.7348 | 270 | YES
C270 | CAP_CAP0402_0-75_0.1UF | 0.1uF |  | CAP0402_0-75 | 1615.6417 | 5315.1522 | 90 | YES
C271 | CAP_CAP0402_0-75_0.1UF | 0.1uF |  | CAP0402_0-75 | 1351.3583 | 5315.1522 | 90 | YES
C272 | CAP_CAP0603_1_10UF | 10uF |  | CAP0603_1 | 1554.6417 | 5302.9475 | 90 | YES
C273 | CAP_CAP0603_1_10UF | 10uF |  | CAP0603_1 | 1412.3583 | 5302.9475 | 90 | YES
C274 | CAP_CAP0402_0-75_0.1UF | 0.1uF |  | CAP0402_0-75 | 3101.3945 | 5203.6538 | 270 | YES
C275 | CAP_CAP0402_0-75_0.1UF | 0.1uF |  | CAP0402_0-75 | 3724.3945 | 5172.6538 | 270 | YES
C276 | CAP_CAP0402_0-75_27PF | 27pF |  | CAP0402_0-75 | 2188 | 5069.0979 | 90 | YES
C277 | CAP_CAP_196-85_280X100_TH_6-5_4 | 4700pF_100V |  | CAP_196-85_280X100_TH_6-5 | 1646.859 | 5081.725 | 90 | YES
C278 | CAP_CAP_393-7_510X180_TH_10-5_0 | 0.068uF_300V |  | CAP_393-7_510X180_TH_10-5 | 1470.859 | 5081.725 | 90 | YES
C279 | CAP_POL_CAPCT0805H_1_10UF_10V | 10uF_10V |  | CAPCT0805H_1 | 559.855 | 4704.0324 | 90 | YES
C280 | CAP_CAP0402_0-75_680PF | 680pF |  | CAP0402_0-75 | 878.9328 | 4531.4872 | 90 | YES
C281 | CAP_CAP0805_1-5_10UF | 10uF |  | CAP0805_1-5 | 1175.9276 | 4682.1359 | 180 | YES
C282 | CAP_CAP0402_0-75_3300PF | 3300pF |  | CAP0402_0-75 | 963.4822 | 4642.8446 | 270 | YES
C283 | CAP_CAP0402_0-75_680PF | 680pF |  | CAP0402_0-75 | 859.4822 | 4642.8446 | 270 | YES
C284 | CAP_CAP0805_1-5_10UF | 10uF |  | CAP0805_1-5 | 1175.9276 | 4603.5533 | 180 | YES
C285 | CAP_CAP0402_0-75_0.1UF | 0.1uF |  | CAP0402_0-75 | 650.5065 | 4450.3253 | 0 | YES
C286 | CAP_POL_CAPCT0805H_1_10UF_10V | 10uF_10V |  | CAPCT0805H_1 | 559.855 | 4375.7676 | 270 | YES
C287 | CAP_CAP0402_0-75_680PF | 680pF |  | CAP0402_0-75 | 760.5128 | 4374.3411 | 0 | YES
C288 | CAP_CAP0805_1-5_10UF | 10uF |  | CAP0805_1-5 | 1175.9276 | 4350.4921 | 180 | YES
C289 | CAP_CAP0402_0-75_3300PF | 3300pF |  | CAP0402_0-75 | 963.4822 | 4311.2008 | 270 | YES
C290 | CAP_CAP0402_0-75_680PF | 680pF |  | CAP0402_0-75 | 854.3014 | 4374.0747 | 180 | YES
C291 | CAP_CAP0805_1-5_10UF | 10uF |  | CAP0805_1-5 | 1175.9276 | 4271.9095 | 180 | YES
C292 | CAP_CAP0402_0-75_680PF | 680pF |  | CAP0402_0-75 | 1146.8339 | 3907.5777 | 90 | YES
C293 | CAP_POL_CAPCT0805H_1_10UF_10V | 10uF_10V |  | CAPCT0805H_1 | 559.855 | 4051.9108 | 90 | YES
C294 | CAP_CAP0805_1-5_10UF | 10uF |  | CAP0805_1-5 | 1453.4276 | 4062.4323 | 180 | YES
C295 | CAP_CAP0402_0-75_3300PF | 3300pF |  | CAP0402_0-75 | 1240.9822 | 4023.141 | 270 | YES
C296 | CAP_CAP0402_0-75_680PF | 680pF |  | CAP0402_0-75 | 1136.9822 | 4023.141 | 270 | YES
C297 | CAP_CAP0805_1-5_10UF | 10uF |  | CAP0805_1-5 | 1453.4276 | 3983.8497 | 180 | YES
C298 | CAP_CAP0402_0-75_0.1UF | 0.1uF |  | CAP0402_0-75 | 2265.8019 | 3932.535 | 0 | YES
C299 | CAP_CAP0402_0-75_0.1UF | 0.1uF |  | CAP0402_0-75 | 931.0065 | 3830.6217 | 0 | YES
C300 | CAP_CAP0402_0-75_680PF | 680pF |  | CAP0402_0-75 | 1038.0128 | 3750.8339 | 0 | YES
C301 | CAP_POL_CAPCT0805H_1_10UF_10V | 10uF_10V |  | CAPCT0805H_1 | 559.855 | 3723.646 | 270 | YES
C302 | CAP_CAP0805_1-5_10UF | 10uF |  | CAP0805_1-5 | 1483.4276 | 3724.8671 | 180 | YES
C303 | CAP_CAP0402_0-75_0.1UF | 0.1uF |  | CAP0402_0-75 | 1855.5665 | 3755.37 | 180 | YES
C304 | CAP_CAP0402_0-75_3300PF | 3300pF |  | CAP0402_0-75 | 1270.9822 | 3685.5758 | 270 | YES
C305 | CAP_CAP0402_0-75_680PF | 680pF |  | CAP0402_0-75 | 1160.5978 | 3748.4497 | 180 | YES
C306 | CAP_CAP0805_1-5_10UF | 10uF |  | CAP0805_1-5 | 1483.4276 | 3646.2845 | 180 | YES
C307 | CAP_CAP0402_0-75_2200PF | 2200pF |  | CAP0402_0-75 | 1309.4446 | 3558.7161 | 0 | YES
C308 | CAP_CAP0402_0-75_0.1UF | 0.1uF |  | CAP0402_0-75 | 1529.2665 | 3412.6774 | 270 | YES
C309 | CAP_CAP0402_0-75_0.1UF | 0.1uF |  | CAP0402_0-75 | 1435.2665 | 3412.6774 | 90 | YES
C310 | CAP_CAP0805_1-5_10UF | 10uF |  | CAP0805_1-5 | 1116.9853 | 3402.6774 | 0 | YES
C311 | CAP_CAP0603_1_10UF | 10uF |  | CAP0603_1 | 2106.6822 | 3310.0593 | 270 | NO
C312 | CAP_CAP0603_1_10UF | 10uF |  | CAP0603_1 | 2037.6822 | 3310.0593 | 270 | NO
C313 | CAP_CAP0402_0-75_3.3PF | 3.3pF |  | CAP0402_0-75 | 845.7953 | 3351.26 | 0 | YES
C314 | CAP_CAP0402_0-75_0.1UF | 0.1uF |  | CAP0402_0-75 | 1222.2962 | 3326.0634 | 0 | YES
C315 | CAP_CAP0402_0-75_22PF | 22pF |  | CAP0402_0-75 | 1335.035 | 3268.7286 | 0 | YES
C316 | CAP_CAP0805_1-5_2.2UF | 2.2uF |  | CAP0805_1-5 | 735.9071 | 3242.6651 | 0 | YES
C317 | CAP_CAP0402_0-75_0.1UF | 0.1uF |  | CAP0402_0-75 | 987.8925 | 3203.65 | 180 | YES
C318 | CAP_CAP0805_1-5_2.2UF | 2.2uF |  | CAP0805_1-5 | 735.9071 | 3164.6349 | 0 | YES
C319 | CAP_CAP0402_0-75_2200PF | 2200pF |  | CAP0402_0-75 | 1309.4446 | 3142.2326 | 0 | YES
C320 | CAP_CAP0402_0-75_0.1UF | 0.1uF |  | CAP0402_0-75 | 757.6813 | 3097.036 | 0 | YES
C321 | CAP_CAP0402_0-75_3.3PF | 3.3pF |  | CAP0402_0-75 | 871.3858 | 3019.536 | 0 | YES
C322 | CAP_CAP0805_1-5_10UF | 10uF |  | CAP0805_1-5 | 1116.9853 | 3015.1186 | 0 | YES
C323 | CAP_CAP0402_0-75_0.1UF | 0.1uF |  | CAP0402_0-75 | 1529.2665 | 2995.1186 | 270 | YES
C324 | CAP_CAP0402_0-75_0.1UF | 0.1uF |  | CAP0402_0-75 | 1435.2665 | 2995.1186 | 90 | YES
C325 | CAP_CAP0402_0-75_0.1UF | 0.1uF |  | CAP0402_0-75 | 1222.2962 | 2908.5046 | 0 | YES
C326 | CAP_CAP0402_0-75_22PF | 22pF |  | CAP0402_0-75 | 1335.035 | 2849.0046 | 0 | YES
C327 | CAP_CAP0402_0-75_22PF | 22pF |  | CAP0402_0-75 | 673.5001 | 2451.5 | 0 | YES
C328 | CAP_CAP0402_0-75_0.1UF | 0.1uF |  | CAP0402_0-75 | 1250.9999 | 2415.386 | 0 | NO
C329 | CAP_CAP0402_0-75_0.01UF | 0.01uF |  | CAP0402_0-75 | 867 | 2596.5 | 90 | YES
C330 | CAP_CAP0402_0-75_0.1UF | 0.1uF |  | CAP0402_0-75 | 773.5 | 2596 | 270 | YES
C331 | CAP_CAP0402_0-75_2200PF | 2200pF |  | CAP0402_0-75 | 647.9095 | 2744 | 0 | YES
C332 | CAP_POL_CAPCT0805H_1_10UF_10V | 10uF_10V |  | CAPCT0805H_1 | 536.7087 | 2707.6419 | 270 | YES
C333 | CAP_CAP0402_0-75_22PF | 22pF |  | CAP0402_0-75 | 675.9999 | 2451.5 | 0 | NO
C334 | CAP_CAP0402_0-75_0.1UF | 0.1uF |  | CAP0402_0-75 | 783.4999 | 2509.886 | 0 | NO
C335 | CAP_CAP0402_0-75_0.01UF | 0.01uF |  | CAP0402_0-75 | 867 | 2596.5 | 270 | NO
C336 | CAP_CAP0402_0-75_0.1UF | 0.1uF |  | CAP0402_0-75 | 1023.4999 | 2502 | 180 | NO
C337 | CAP_CAP0402_0-75_2200PF | 2200pF |  | CAP0402_0-75 | 697.4999 | 2744 | 0 | NO
C338 | CAP_POL_CAPCT0805H_1_10UF_10V | 10uF_10V |  | CAPCT0805H_1 | 536.7087 | 2707.6419 | 270 | NO
C339 | CAP_CAP0402_0-75_2200PF | 2200pF |  | CAP0402_0-75 | 1309.4446 | 2261.1991 | 0 | YES
C340 | CAP_CAP0402_0-75_0.1UF | 0.1uF |  | CAP0402_0-75 | 1529.2665 | 2115.9314 | 270 | YES
C341 | CAP_CAP0402_0-75_0.1UF | 0.1uF |  | CAP0402_0-75 | 1435.2665 | 2115.9314 | 270 | YES
C342 | CAP_CAP0805_1-5_10UF | 10uF |  | CAP0805_1-5 | 1118.9853 | 2095.9314 | 0 | YES
C343 | CAP_CAP0402_0-75_3.3PF | 3.3pF |  | CAP0402_0-75 | 845.7953 | 2050.514 | 0 | YES
C344 | CAP_CAP0402_0-75_0.1UF | 0.1uF |  | CAP0402_0-75 | 1222.2962 | 2029.8134 | 0 | YES
C345 | CAP_CAP0402_0-75_22PF | 22pF |  | CAP0402_0-75 | 1335.035 | 1972.103 | 0 | YES
C346 | CAP_CAP1206_2_22UF | 22uF |  | CAP1206_2 | 3743 | 1950 | 270 | YES
C347 | CAP_CAP0805_1-5_2.2UF | 2.2uF |  | CAP0805_1-5 | 735.9071 | 1946.4151 | 0 | YES
C348 | CAP_CAP0402_0-75_0.1UF | 0.1uF |  | CAP0402_0-75 | 3825 | 1922 | 90 | YES
C349 | CAP_CAP0402_0-75_0.1UF | 0.1uF |  | CAP0402_0-75 | 987.8925 | 1907.4 | 180 | YES
C350 | CAP_CAP0805_1-5_2.2UF | 2.2uF |  | CAP0805_1-5 | 735.9071 | 1868.3849 | 0 | YES
C351 | CAP_CAP0402_0-75_2200PF | 2200pF |  | CAP0402_0-75 | 1309.4446 | 1842.607 | 0 | YES
C352 | CAP_CAP0402_0-75_0.1UF | 0.1uF |  | CAP0402_0-75 | 757.6813 | 1800.786 | 0 | YES
C353 | CAP_CAP0402_0-75_3.3PF | 3.3pF |  | CAP0402_0-75 | 871.3858 | 1714.79 | 0 | YES
C354 | CAP_CAP0805_1-5_10UF | 10uF |  | CAP0805_1-5 | 1118.9853 | 1708.3726 | 0 | YES
C355 | CAP_CAP0402_0-75_0.1UF | 0.1uF |  | CAP0402_0-75 | 1529.2665 | 1698.3726 | 270 | YES
C356 | CAP_CAP0402_0-75_0.1UF | 0.1uF |  | CAP0402_0-75 | 1435.2665 | 1698.3726 | 270 | YES
C357 | CAP_CAP0402_0-75_0.1UF | 0.1uF |  | CAP0402_0-75 | 1222.2962 | 1612.2546 | 0 | YES
C358 | CAP_CAP0402_0-75_22PF | 22pF |  | CAP0402_0-75 | 1335.035 | 1553.4876 | 0 | YES
C359 | CAP_POL_CAPCT0805H_1_10UF_10V | 10uF_10V |  | CAPCT0805H_1 | 559.855 | 1488.4074 | 90 | YES
C360 | CAP_CAP0402_0-75_680PF | 680pF |  | CAP0402_0-75 | 865.7161 | 1317.0776 | 90 | YES
C361 | CAP_CAP0805_1-5_10UF | 10uF |  | CAP0805_1-5 | 1175.9276 | 1466.5109 | 180 | YES
C362 | CAP_CAP0402_0-75_3300PF | 3300pF |  | CAP0402_0-75 | 963.4822 | 1427.2196 | 270 | YES
C363 | CAP_CAP0402_0-75_680PF | 680pF |  | CAP0402_0-75 | 859.4822 | 1427.2196 | 270 | YES
C364 | CAP_CAP0805_1-5_10UF | 10uF |  | CAP0805_1-5 | 1175.9276 | 1387.9283 | 180 | YES
C365 | CAP_CAP0402_0-75_0.1UF | 0.1uF |  | CAP0402_0-75 | 655.5065 | 1234.7003 | 0 | YES
C366 | CAP_POL_CAPCT0805H_1_10UF_10V | 10uF_10V |  | CAPCT0805H_1 | 559.855 | 1160.1426 | 270 | YES
C367 | CAP_CAP0402_0-75_680PF | 680pF |  | CAP0402_0-75 | 760.5128 | 1158.7161 | 0 | YES
C368 | CAP_CAP0805_1-5_10UF | 10uF |  | CAP0805_1-5 | 1175.9276 | 1134.8671 | 180 | YES
C369 | CAP_CAP0402_0-75_0.1UF | 0.1uF |  | CAP0402_0-75 | 1840.5665 | 1335.9205 | 180 | YES
C370 | CAP_CAP0402_0-75_3300PF | 3300pF |  | CAP0402_0-75 | 963.4822 | 1095.5758 | 270 | YES
C371 | CAP_CAP0402_0-75_680PF | 680pF |  | CAP0402_0-75 | 842.6764 | 1158.4497 | 180 | YES
C372 | CAP_CAP0805_1-5_10UF | 10uF |  | CAP0805_1-5 | 1175.9276 | 1056.2845 | 180 | YES
C373 | CAP_POL_CAPCT0805H_1_10UF_10V | 10uF_10V |  | CAPCT0805H_1 | 559.855 | 845.2824 | 90 | YES
C374 | CAP_CAP0402_0-75_680PF | 680pF |  | CAP0402_0-75 | 864.4089 | 674.5128 | 90 | YES
C375 | CAP_CAP0805_1-5_10UF | 10uF |  | CAP0805_1-5 | 1175.9276 | 823.3859 | 180 | YES
C376 | CAP_CAP0402_0-75_3300PF | 3300pF |  | CAP0402_0-75 | 963.4822 | 784.0946 | 270 | YES
C377 | CAP_CAP0402_0-75_680PF | 680pF |  | CAP0402_0-75 | 859.4822 | 784.0946 | 270 | YES
C378 | CAP_CAP0805_1-5_10UF | 10uF |  | CAP0805_1-5 | 1175.9276 | 744.8033 | 180 | YES
C379 | CAP_CAP0402_0-75_0.1UF | 0.1uF |  | CAP0402_0-75 | 650.5065 | 591.5753 | 0 | YES
C380 | CAP_POL_CAPCT0805H_1_10UF_10V | 10uF_10V |  | CAPCT0805H_1 | 559.855 | 517.0176 | 270 | YES
C381 | CAP_CAP0402_0-75_680PF | 680pF |  | CAP0402_0-75 | 760.5128 | 515.5911 | 0 | YES
C382 | CAP_CAP0805_1-5_10UF | 10uF |  | CAP0805_1-5 | 1175.9276 | 491.7421 | 180 | YES
C383 | CAP_CAP0402_0-75_3300PF | 3300pF |  | CAP0402_0-75 | 963.4822 | 452.4508 | 270 | YES
C384 | CAP_CAP0402_0-75_680PF | 680pF |  | CAP0402_0-75 | 850 | 514.0334 | 180 | YES
C385 | CAP_CAP0805_1-5_10UF | 10uF |  | CAP0805_1-5 | 1175.9276 | 413.1595 | 180 | YES
C765 | CAP_CAP0402_0-75_0.1UF | 0.1uF |  | CAP0402_0-75 | 1537.0041 | 1225.7 | 0 | YES
C766 | CAP_CAP0402_0-75_0.1UF | 0.1uF |  | CAP0402_0-75 | 2205 | 3179.2 | 0 | YES
C767 | CAP_CAP0402_0-75_0.1UF | 0.1uF |  | CAP0402_0-75 | 665.9806 | 3071.95 | 0 | NO
C768 | CAP_CAP0402_0-75_0.1UF | 0.1uF |  | CAP0402_0-75 | 665.9806 | 3335.35 | 0 | NO
C769 | CAP_CAP0402_0-75_0.1UF | 0.1uF |  | CAP0402_0-75 | 666.0194 | 3335.35 | 180 | YES
C770 | CAP_CAP0402_0-75_0.1UF | 0.1uF |  | CAP0402_0-75 | 665.9806 | 3071.95 | 180 | YES
C771 | CAP_CAP0402_0-75_0.1UF | 0.1uF |  | CAP0402_0-75 | 665.9806 | 2039.1 | 180 | YES
C772 | CAP_CAP0402_0-75_0.1UF | 0.1uF |  | CAP0402_0-75 | 665.9806 | 1775.7 | 180 | YES
C773 | CAP_CAP0402_0-75_0.1UF | 0.1uF |  | CAP0402_0-75 | 665.9806 | 1775.7 | 0 | NO
C774 | CAP_CAP0402_0-75_0.1UF | 0.1uF |  | CAP0402_0-75 | 665.9806 | 2039.1 | 0 | NO
D1 | DIODE_TVS_DIO_SOD923_0-5_ESD9X3 | ESD9X3.3ST5G |  | DIO_SOD923_0-5 | 3567.6006 | 7059.269 | 180 | YES
D2 | DIODE_TVS_DIO_SOD923_0-5_ESD9X3 | ESD9X3.3ST5G |  | DIO_SOD923_0-5 | 3487.5494 | 7059.269 | 0 | YES
D3 | DIODE_TVS_DIO_SMC_SMCJ15CA | SMCJ15CA |  | DIO_SMC | 231.5241 | 6464.033 | 0 | YES
D4 | DIODE_TVS_DIO_SMC_SMCJ15CA | SMCJ15CA |  | DIO_SMC | 645 | 6038 | 270 | YES
FL1 | EMIFILTER_IND_EMIFIL_BLM15A_040 | 120E |  | EMIFIL_BLM15A_0402_0-6 | 2620.0683 | 7196.9538 | 0 | NO
FL2 | EMIFILTER_IND_EMIFIL_BLM15A_040 | 120E |  | EMIFIL_BLM15A_0402_0-6 | 649.5154 | 6885.033 | 0 | NO
FL3 | EMIFILTER_ACM_FILT4_MCZ1210DH_6 | 90E |  | FILT4_MCZ1210DH_60X50_SMD_0-6 | 574 | 6810.2931 | 180 | NO
FL4 | EMIFILTER_IND_EMIFIL_BLM15A_040 | 120E |  | EMIFIL_BLM15A_0402_0-6 | 1100.6159 | 6450.1983 | 0 | NO
FL5 | EMIFILTER_ACM_FILT4_MCZ1210DH_6 | 90E |  | FILT4_MCZ1210DH_60X50_SMD_0-6 | 833.0192 | 5982.3151 | 180 | NO
FL6 | EMIFILTER_IND_EMIFIL_BLM15A_040 | 120E |  | EMIFIL_BLM15A_0402_0-6 | 869.9704 | 5859.1398 | 180 | NO
FL7 | EMIFILTER_IND_EMIFIL_BLM15A_040 | 120E |  | EMIFIL_BLM15A_0402_0-6 | 1649.6966 | 4526.5837 | 0 | NO
FL8 | EMIFILTER_IND_EMIFIL_BLM15A_040 | 120E |  | EMIFIL_BLM15A_0402_0-6 | 2572.1458 | 3991.905 | 180 | NO
FL9 | EMIFILTER_IND_EMIFIL_BLM15A_040 | 120E |  | EMIFIL_BLM15A_0402_0-6 | 2557.1458 | 3705.7874 | 180 | NO
FL10 | EMIFILTER_IND_EMIFIL_BLM15A_040 | 120E |  | EMIFIL_BLM15A_0402_0-6 | 1957.6966 | 2577.54 | 0 | NO
FL11 | EMIFILTER_IND_EMIFIL_BLM15A_040 | 120E |  | EMIFIL_BLM15A_0402_0-6 | 2392.4589 | 1707.46 | 180 | NO
FL12 | EMIFILTER_IND_EMIFIL_BLM15A_040 | 120E |  | EMIFIL_BLM15A_0402_0-6 | 2457.5142 | 1115.4494 | 180 | NO
FL13 | EMIFILTER_IND_EMIFIL_BLM15A_040 | 120E |  | EMIFIL_BLM15A_0402_0-6 | 3911.4325 | 7069 | 270 | YES
FL14 | EMIFILTER_IND_EMIFIL_BLM15A_040 | 120E |  | EMIFIL_BLM15A_0402_0-6 | 1677.4462 | 6687.6834 | 270 | YES
FL15 | EMIFILTER_IND_EMIFIL_BLM15A_040 | 120E |  | EMIFIL_BLM15A_0402_0-6 | 2929.13 | 6580.7723 | 270 | YES
FL16 | EMIFILTER_ACM_FILT4_MCZ1210DH_6 | 90E |  | FILT4_MCZ1210DH_60X50_SMD_0-6 | 3818.7401 | 6529.3902 | 270 | YES
FL17 | EMIFILTER_ACM_FILT4_MCZ1210DH_6 | 90E |  | FILT4_MCZ1210DH_60X50_SMD_0-6 | 3742.7401 | 6529.3902 | 270 | YES
FL18 | EMIFILTER_ACM_FILT4_MCZ1210DH_6 | 90E |  | FILT4_MCZ1210DH_60X50_SMD_0-6 | 3666.7401 | 6529.3902 | 270 | YES
FL19 | EMIFILTER_ACM_FILT4_MCZ1210DH_6 | 90E |  | FILT4_MCZ1210DH_60X50_SMD_0-6 | 3590.7401 | 6529.3902 | 270 | YES
FL20 | EMIFILTER_IND_EMIFIL_BLM15A_040 | 120E |  | EMIFIL_BLM15A_0402_0-6 | 3204.3826 | 6428.8508 | 0 | YES
FL21 | EMIFILTER_IND_EMIFIL_BLM15A_040 | 120E |  | EMIFIL_BLM15A_0402_0-6 | 3189.797 | 6355.0173 | 270 | YES
FL22 | EMIFILTER_IND_EMIFIL_BLM15A_040 | 120E |  | EMIFIL_BLM15A_0402_0-6 | 3135.9071 | 6355.0173 | 270 | YES
FL23 | EMIFILTER_IND_EMIFIL_BLM15A_040 | 120E |  | EMIFIL_BLM15A_0402_0-6 | 1541.9423 | 6137.2426 | 90 | YES
FL24 | EMIFILTER_IND_EMIFIL_BLM15A_040 | 120E |  | EMIFIL_BLM15A_0402_0-6 | 1644.3043 | 6135.2426 | 270 | YES
FL25 | EMIFILTER_IND_EMIFIL_BLM15A_040 | 120E |  | EMIFIL_BLM15A_0402_0-6 | 1483.5 | 5334.4435 | 180 | YES
J1 | CON_INT_60X2_M_CON_PMC2X60_QTH- | CON_PMC_2X60_M |  | CON_PMC2X60_QTH-60-1-D-A_P_S_S_4-4 | 3473.1014 | 4045.6161 | 90 | NO
J2 | CON_INT_60X2_M_CON_PMC2X60_QTH- | CON_PMC_2X60_M |  | CON_PMC2X60_QTH-60-1-D-A_P_S_S_4-4 | 3473.1014 | 2101.6161 | 90 | NO
J3 | RECP_16X2_RECPT_2X16_SSW-116-D- | RECP_2X16 |  | RECPT_2X16_SSW-116-D-RA_R_T_5 | 1607.9985 | 7267.3936 | 180 | YES
J4 | CON_HDMI_19X1_TI_CON_19X1_10029 | CON_HDMI_1X19_F |  | CON_19X1_10029449-001RLF_S_R_S_6-3 | 3626 | 7362.2575 | 180 | YES
J5 | CON_JACK4_EXG.0B.304_CON_JACK4_ | CON_JACK4_D4S20G-400A5 |  | CON_JACK4_D4S20G-400A5_P_R_T_10-6 | 295.275 | 6809.677 | 270 | YES
J6 | CON_FLEX_36X1_52559-3652_CON_FL | CON_FLEX_1X36_52559-3652 |  | CON_FLEX1X36_52559-36_S_S_S_5-3 | 2473.1425 | 6833.882 | 0 | YES
J7 | CON_JACK4_EXG.0B.304_CON_JACK4_ | CON_JACK4_D4S20G-400A5 |  | CON_JACK4_D4S20G-400A5_P_R_T_10-6 | 295.275 | 6034.677 | 270 | YES
J8 | CON_RCAJACK3_RCJ-02X_CON_RCAJAC | CON_RCAJACK3_RCJ-022 |  | CON_RCAJACK3_RCJ-02X_S_S_T_16 | 755 | 5020 | 270 | YES
J9 | CON_RCAJACK3_RCJ-02X_CON_RCAJAC | CON_RCAJACK3_RCJ-022 |  | CON_RCAJACK3_RCJ-02X_S_S_T_16 | 2770 | 4635 | 270 | YES
J10 | HEADER_8X1_HDR_1X8_77311-818-08 | HDR_1X8 |  | HDR_1X8_77311-818-08_S_T_8-6 | 3047.1125 | 1836.0007 | 90 | YES
J11 | CON_AUDIOJACK6_STX-4235-3/3_CON | CON_AUDIOJACK6_STX-4235 |  | CON_AV6_STX-4235-3-3_S_R_T_26 | 137 | 4736.75 | 270 | YES
J12 | CON_AUDIOJACK6_STX-4235-3/3_CON | CON_AUDIOJACK6_STX-4235 |  | CON_AV6_STX-4235-3-3_S_R_T_26 | 137 | 4093.625 | 270 | YES
J13 | CON_AUDIOJACK6_STX-4235-3/3_CON | CON_AUDIOJACK6_STX-4235 |  | CON_AV6_STX-4235-3-3_S_R_T_26 | 137 | 3450.5 | 270 | YES
J14 | CON_PMC_20X2_F_CON_PMC2X20_QSE- | CON_PMC_2X20_F |  | CON_PMC2X20_QSE-020-01-D-A_S_S_S_3-4 | 2508.7 | 2931.1968 | 180 | YES
J15 | CON_AUDIOJACK6_STX-4235-3/3_CON | CON_AUDIOJACK6_STX-4235 |  | CON_AV6_STX-4235-3-3_S_R_T_26 | 137 | 2807.375 | 270 | YES
J16 | CON_AUDIOJACK6_STX-4235-3/3_CON | CON_AUDIOJACK6_STX-4235 |  | CON_AV6_STX-4235-3-3_S_R_T_26 | 137 | 2164.25 | 270 | YES
J17 | CON_PMC_60X2_F_QSH-060_CON_PMC2 | CON_PMC_2X60_F |  | CON_PMC2X60_QSE-060-01-D-A_S_S_S_3-4 | 3509.1969 | 1731.25 | 90 | YES
J18 | CON_AUDIOJACK6_STX-4235-3/3_CON | CON_AUDIOJACK6_STX-4235 |  | CON_AV6_STX-4235-3-3_S_R_T_26 | 137 | 1521.125 | 270 | YES
J19 | CON_AUDIOJACK6_STX-4235-3/3_CON | CON_AUDIOJACK6_STX-4235 |  | CON_AV6_STX-4235-3-3_S_R_T_26 | 137 | 878 | 270 | YES
J20 | CON_PMC_20X2_F_CON_PMC2X20_QSE- | CON_PMC_2X20_F |  | CON_PMC2X20_QSE-020-01-D-A_S_S_S_3-4 | 2509 | 531.1968 | 180 | YES
L1 | INDUCTOR_INDP1210_47UH | 47uH |  | INDP1210 | 493 | 5004.1125 | 180 | NO
LD1 | LED_598-8170-107F_LED_0805_5988 | 5988110107F |  | LED_0805 | 2120.1125 | 5571.496 | 270 | YES
LD2 | LED_598-8170-107F_LED_0805_0-7_ | 5988170107F |  | LED_0805_0-7 | 1440.6615 | 5531.0157 | 90 | YES
LD3 | LED_598-8170-107F_LED_0805_598- | 598-8140-107F |  | LED_0805 | 1305 | 4995 | 180 | YES
MOD1 | MODULE_PLR135T10_MOD5_PLR135T10 | PLR135/T10 |  | MOD5_PLR135T10 | 351.248 | 5154.0472 | 90 | YES
Q1 | MOSFET_2N7002_SOT23_SOT23-123_1 | BSS138-7-F |  | SOT23-123_1-1 | 2018.5435 | 5540 | 180 | YES
Q2 | MOSFET_2N7002_SOT23_SOT23-123_1 | BSS138-7-F |  | SOT23-123_1-1 | 1559 | 5529.0472 | 270 | YES
Q3 | MOSFET_2N7002_SOT23_SOT23-123_1 | BSS138-7-F |  | SOT23-123_1-1 | 1305 | 5117.9085 | 0 | YES
R1 | RESISTOR_RES0402_0-5_1K_1% | 1K_1% |  | RES0402_0-5 | 2288.0247 | 7336.9274 | 270 | NO
R2 | RESISTOR_RES0402_0-5_0E | 0E |  | RES0402_0-5 | 2349.4274 | 7314.4753 | 180 | NO
R3 | RESISTOR_RES0402_0-5_0E | 0E |  | RES0402_0-5 | 2349.4274 | 7268.4753 | 180 | NO
R4 | RESISTOR_RES0402_0-5_10K | 10K |  | RES0402_0-5 | 897.8178 | 7038.3695 | 270 | NO
R5 | RESISTOR_RES0402_0-5_10K | 10K |  | RES0402_0-5 | 948.0883 | 7038.3695 | 270 | NO
R6 | RESISTOR_RES0402_0-5_10K | 10K |  | RES0402_0-5 | 776.5138 | 7004.3695 | 90 | NO
R7 | RESISTOR_RES0402_0-5_10K | 10K |  | RES0402_0-5 | 824.8178 | 7004.3695 | 90 | NO
R8 | RESISTOR_RES0402_0-5_10K | 10K |  | RES0402_0-5 | 1189.8178 | 6931.9463 | 90 | NO
R10 | RESISTOR_RES0402_0-5_1K_1% | 1K_1% |  | RES0402_0-5 | 2148.34 | 6798.0553 | 270 | NO
R11 | RESISTOR_RES0402_0-5_10K | 10K |  | RES0402_0-5 | 2187.71 | 6798.0553 | 90 | NO
R13 | RESISTOR_RES0402_0-5_57.6K_1% | 57.6K_1% |  | RES0402_0-5 | 536.8178 | 6702.025 | 270 | NO
R14 | RESISTOR_RES0402_0-5_121K_1% | 121K_1% |  | RES0402_0-5 | 536.8178 | 6626.365 | 270 | NO
R15 | RESISTOR_RES0402_0-5_10K | 10K |  | RES0402_0-5 | 1227.3695 | 6603.6005 | 0 | NO
R16 | RESISTOR_RES0402_0-5_61.9K_1% | 61.9K_1% |  | RES0402_0-5 | 1208.0782 | 6535.8447 | 270 | NO
R17 | RESISTOR_RES0402_0-5_107K_1% | 107K_1% |  | RES0402_0-5 | 1257.0782 | 6535.8447 | 90 | NO
R18 | RESISTOR_RES0402_0-5_33E_1% | 33E_1% |  | RES0402_0-5 | 736.8178 | 6519.0391 | 90 | NO
R19 | RESISTOR_RES0402_0-5_33E_1% | 33E_1% |  | RES0402_0-5 | 964.9609 | 6485.8178 | 180 | NO
R20 | RESISTOR_RES0402_0-5_30.9K_1% | 30.9K_1% |  | RES0402_0-5 | 1341.5547 | 6323.467 | 180 | NO
R21 | RESISTOR_RES0402_0-5_510E_1% | 510E_1% |  | RES0402_0-5 | 3442.4687 | 6289.467 | 180 | NO
R22 | RESISTOR_RES0402_0-5_820E_1% | 820E_1% |  | RES0402_0-5 | 1042.8647 | 6286.7351 | 90 | NO
R23 | RESISTOR_RES0402_0-5_1K_1% | 1K_1% |  | RES0402_0-5 | 1088.8647 | 6286.7351 | 270 | NO
R24 | RESISTOR_RES0402_0-5_95.3K_1% | 95.3K_1% |  | RES0402_0-5 | 1341.5547 | 6273.533 | 0 | NO
R25 | RESISTOR_RES0402_0-5_10K | 10K |  | RES0402_0-5 | 3063.3251 | 6223.2798 | 180 | NO
R26 | RESISTOR_RES0402_0-5_0E | 0E |  | RES0402_0-5 | 1042.8647 | 6201.7351 | 270 | NO
R27 | RESISTOR_RES0402_0-5_0E | 0E |  | RES0402_0-5 | 1088.8647 | 6201.7351 | 270 | NO
R28 | RESISTOR_RES0402_0-5_10K | 10K |  | RES0402_0-5 | 3148.3251 | 6186.5818 | 180 | NO
R29 | RESISTOR_RES0402_0-5_10K | 10K |  | RES0402_0-5 | 3854.6891 | 6181.1273 | 180 | NO
R30 | RESISTOR_RES0402_0-5_10K | 10K |  | RES0402_0-5 | 911.9609 | 6161.533 | 180 | NO
R31 | RESISTOR_RES0402_0-5_22E_1% | 22E_1% |  | RES0402_0-5 | 1925.874 | 6055.0127 | 90 | NO
R32 | RESISTOR_RES0402_0-5_10K | 10K |  | RES0402_0-5 | 3025.5818 | 6137.151 | 90 | NO
R33 | RESISTOR_RES0402_0-5_22E_1% | 22E_1% |  | RES0402_0-5 | 2062.5 | 6131.0127 | 90 | NO
R34 | RESISTOR_RES0402_0-5_22E_1% | 22E_1% |  | RES0402_0-5 | 2111.5 | 6131.0127 | 90 | NO
R35 | RESISTOR_RES0402_0-5_22E_1% | 22E_1% |  | RES0402_0-5 | 2160.5 | 6131.0127 | 90 | NO
R36 | RESISTOR_RES0402_0-5_22E_1% | 22E_1% |  | RES0402_0-5 | 2209.5 | 6131.0127 | 90 | NO
R37 | RESISTOR_RES0402_0-5_22E_1% | 22E_1% |  | RES0402_0-5 | 2258.5 | 6131.0127 | 90 | NO
R38 | RESISTOR_RES0402_0-5_22E_1% | 22E_1% |  | RES0402_0-5 | 2307.5 | 6131.0127 | 90 | NO
R39 | RESISTOR_RES0402_0-5_22E_1% | 22E_1% |  | RES0402_0-5 | 2356.5 | 6131.0127 | 90 | NO
R40 | RESISTOR_RES0402_0-5_22E_1% | 22E_1% |  | RES0402_0-5 | 2405.5 | 6131.0127 | 90 | NO
R41 | RESISTOR_RES0402_0-5_22E_1% | 22E_1% |  | RES0402_0-5 | 2488 | 6120.0127 | 90 | NO
R42 | RESISTOR_RES0402_0-5_22E_1% | 22E_1% |  | RES0402_0-5 | 2534 | 6120.0127 | 90 | NO
R43 | RESISTOR_RES0402_0-5_22E_1% | 22E_1% |  | RES0402_0-5 | 2674 | 6098.0127 | 90 | NO
R44 | RESISTOR_RES0402_0-5_22E_1% | 22E_1% |  | RES0402_0-5 | 2860 | 6098 | 90 | NO
R45 | RESISTOR_RES0402_0-5_22E_1% | 22E_1% |  | RES0402_0-5 | 2766 | 6098.0127 | 90 | NO
R46 | RESISTOR_RES0402_0-5_22E_1% | 22E_1% |  | RES0402_0-5 | 2812 | 6098.0127 | 90 | NO
R47 | RESISTOR_RES0402_0-5_0E | 0E |  | RES0402_0-5 | 911.6438 | 6051.533 | 0 | NO
R48 | RESISTOR_RES0402_0-5_10K | 10K |  | RES0402_0-5 | 3138.3251 | 6046.4182 | 180 | NO
R49 | RESISTOR_RES0402_0-5_10K | 10K |  | RES0402_0-5 | 3053.3251 | 6012.4182 | 180 | NO
R50 | RESISTOR_RES0402_0-5_0E | 0E |  | RES0402_0-5 | 1753.8178 | 6011.2043 | 90 | NO
R51 | RESISTOR_RES0402_0-5_0E | 0E |  | RES0402_0-5 | 1799.8178 | 6011.0391 | 90 | NO
R52 | RESISTOR_RES0402_0-5_10K | 10K |  | RES0402_0-5 | 3138.3251 | 5978.4182 | 180 | NO
R53 | RESISTOR_RES0402_0-5_10K | 10K |  | RES0402_0-5 | 3053.3251 | 5944.4182 | 180 | NO
R54 | RESISTOR_RES0402_0-5_4.7K | 4.7K |  | RES0402_0-5 | 1557.5328 | 5932.9747 | 90 | NO
R55 | RESISTOR_RES0402_0-5_10K | 10K |  | RES0402_0-5 | 931.6438 | 5918.1511 | 0 | NO
R56 | RESISTOR_RES0402_0-5_4.7K | 4.7K |  | RES0402_0-5 | 1601.8178 | 5913.5117 | 90 | NO
R57 | RESISTOR_RES0402_0-5_0E | 0E |  | RES0402_0-5 | 2372 | 5560 | 90 | NO
R58 | RESISTOR_RES0402_0-5_0E | 0E |  | RES0402_0-5 | 3544.7515 | 5862.7421 | 90 | NO
R59 | RESISTOR_RES0402_0-5_10K | 10K |  | RES0402_0-5 | 3181.5818 | 5843.3251 | 270 | NO
R60 | RESISTOR_RES0402_0-5_0E | 0E |  | RES0402_0-5 | 2268 | 5560 | 90 | NO
R61 | RESISTOR_RES0402_0-5_0E | 0E |  | RES0402_0-5 | 2306 | 5560 | 90 | NO
R62 | RESISTOR_RES0402_0-5_68.1K_1% | 68.1K_1% |  | RES0402_0-5 | 1070.2585 | 5761.1822 | 180 | NO
R63 | RESISTOR_RES0402_0-5_22E_1% | 22E_1% |  | RES0402_0-5 | 1567.5328 | 5743.2113 | 270 | NO
R64 | RESISTOR_RES0402_0-5_4.7K | 4.7K |  | RES0402_0-5 | 1261.1822 | 5730.9873 | 90 | NO
R65 | RESISTOR_RES0402_0-5_0E | 0E |  | RES0402_0-5 | 1307.1822 | 5730.9873 | 270 | NO
R66 | RESISTOR_RES0402_0-5_0E | 0E |  | RES0402_0-5 | 1353.1822 | 5730.9873 | 270 | NO
R67 | RESISTOR_RES0402_0-5_0E | 0E |  | RES0402_0-5 | 2752 | 5576 | 270 | YES
R68 | RESISTOR_RES0402_0-5_4.7K | 4.7K |  | RES0402_0-5 | 1735.0367 | 5715.1822 | 0 | NO
R69 | RESISTOR_RES0402_0-5_4.7K | 4.7K |  | RES0402_0-5 | 1819.2098 | 5715.1822 | 180 | NO
R70 | RESISTOR_RES0402_0-5_40.2K_1% | 40.2K_1% |  | RES0402_0-5 | 1070.2585 | 5713.533 | 0 | NO
R71 | RESISTOR_RES0402_0-5_10K | 10K |  | RES0402_0-5 | 530.29 | 5635.5953 | 90 | NO
R72 | RESISTOR_RES0402_0-5_0E | 0E |  | RES0402_0-5 | 2826 | 5478 | 270 | YES
R73 | RESISTOR_RES0402_0-5_0E | 0E |  | RES0402_0-5 | 2864 | 5478 | 270 | YES
R74 | RESISTOR_RES0402_0-5_0E | 0E |  | RES0402_0-5 | 2904 | 5478 | 270 | YES
R75 | RESISTOR_RES0402_0-5_0E | 0E |  | RES0402_0-5 | 2962 | 5478 | 270 | YES
R76 | RESISTOR_RES0402_0-5_0E | 0E |  | RES0402_0-5 | 3002 | 5478 | 270 | YES
R77 | RESISTOR_RES0402_0-5_0E | 0E |  | RES0402_0-5 | 3042 | 5478 | 270 | YES
R78 | RESISTOR_RES0402_0-5_0E | 0E |  | RES0402_0-5 | 3082 | 5478 | 270 | YES
R79 | RESISTOR_RES0402_0-5_0E | 0E |  | RES0402_0-5 | 3122 | 5478 | 270 | YES
R80 | RESISTOR_RES0402_0-5_0E | 0E |  | RES0402_0-5 | 3180 | 5480 | 270 | YES
R81 | RESISTOR_RES0402_0-5_0E | 0E |  | RES0402_0-5 | 3220 | 5480 | 270 | YES
R82 | RESISTOR_RES0402_0-5_0E | 0E |  | RES0402_0-5 | 3260 | 5480 | 270 | YES
R83 | RESISTOR_RES0402_0-5_0E | 0E |  | RES0402_0-5 | 3300 | 5480 | 270 | YES
R84 | RESISTOR_RES0402_0-5_0E | 0E |  | RES0402_0-5 | 3433.8045 | 5478.6375 | 270 | YES
R85 | RESISTOR_RES0402_0-5_0E | 0E |  | RES0402_0-5 | 3473.1745 | 5478.6375 | 270 | YES
R86 | RESISTOR_RES0402_0-5_0E | 0E |  | RES0402_0-5 | 3512.5445 | 5478.6375 | 270 | YES
R87 | RESISTOR_RES0402_0-5_0E | 0E |  | RES0402_0-5 | 3571.5995 | 5478.6375 | 270 | YES
R88 | RESISTOR_RES0402_0-5_0E | 0E |  | RES0402_0-5 | 3610.9695 | 5478.6375 | 270 | YES
R89 | RESISTOR_RES0402_0-5_0E | 0E |  | RES0402_0-5 | 3650.3395 | 5478.6375 | 270 | YES
R90 | RESISTOR_RES0402_0-5_0E | 0E |  | RES0402_0-5 | 3689.7095 | 5478.6375 | 270 | YES
R91 | RESISTOR_RES0402_0-5_0E | 0E |  | RES0402_0-5 | 3729.0795 | 5478.6375 | 270 | YES
R92 | RESISTOR_RES0402_0-5_0E | 0E |  | RES0402_0-5 | 3788.1345 | 5478.6375 | 270 | YES
R93 | RESISTOR_RES0402_0-5_0E | 0E |  | RES0402_0-5 | 3827.5045 | 5478.6375 | 270 | YES
R94 | RESISTOR_RES0402_0-5_0E | 0E |  | RES0402_0-5 | 3866.8745 | 5478.6375 | 270 | YES
R95 | RESISTOR_RES0402_0-5_0E | 0E |  | RES0402_0-5 | 3906.2445 | 5478.6375 | 270 | YES
R96 | RESISTOR_RES0402_0-5_10K | 10K |  | RES0402_0-5 | 1660.9267 | 5437.5 | 180 | NO
R97 | RESISTOR_RES0402_0-5_10K | 10K |  | RES0402_0-5 | 1660.9267 | 5392.5 | 180 | NO
R98 | RESISTOR_RES0402_0-5_10K | 10K |  | RES0402_0-5 | 1748.859 | 5276.9633 | 270 | NO
R99 | RESISTOR_RES0402_0-5_2.2K | 2.2K |  | RES0402_0-5 | 994.8178 | 5208.9424 | 90 | NO
R100 | RESISTOR_RES0402_0-5_47K | 47K |  | RES0402_0-5 | 950.1822 | 5114.3652 | 270 | NO
R101 | RESISTOR_RES0603_0-75_680E_1% | 680E_1% |  | RES0603_0-75 | 1560.859 | 5001.725 | 180 | NO
R102 | RESISTOR_RES0402_0-5_75E | 75E |  | RES0402_0-5 | 918.1822 | 4983.8729 | 270 | NO
R103 | RESISTOR_RES0402_0-5_10K | 10K |  | RES0402_0-5 | 2520 | 4824.9967 | 270 | NO
R104 | RESISTOR_RES0402_0-5_0E | 0E |  | RES0402_0-5 | 2996.6 | 4818.4642 | 90 | NO
R105 | RESISTOR_RES0402_0-5_10K | 10K |  | RES0402_0-5 | 878.7735 | 4799.4018 | 180 | NO
R106 | RESISTOR_RES0402_0-5_4.75K_1% | 4.75K_1% |  | RES0402_0-5 | 944.1909 | 4507.1959 | 180 | NO
R107 | RESISTOR_RES0402_0-5_360E_1% | 360E_1% |  | RES0402_0-5 | 944.1909 | 4555.7785 | 0 | NO
R108 | RESISTOR_RES0402_0-5_10K | 10K |  | RES0402_0-5 | 878.7735 | 4753.4018 | 0 | NO
R109 | RESISTOR_RES0402_0-5_47.5E_1% | 47.5E_1% |  | RES0402_0-5 | 643.9453 | 4749.3079 | 180 | NO
R110 | RESISTOR_RES0402_0-5_0E | 0E |  | RES0402_0-5 | 2517.8133 | 4719.8786 | 180 | NO
R111 | RESISTOR_RES0402_0-5_1.5K_1% | 1.5K_1% |  | RES0402_0-5 | 878.7735 | 4707.4018 | 180 | NO
R112 | RESISTOR_RES0402_0-5_110E_1% | 110E_1% |  | RES0402_0-5 | 2977.3087 | 4672.7557 | 180 | NO
R113 | RESISTOR_RES0402_0-5_7.5K | 7.5K |  | RES0402_0-5 | 1074.3583 | 4667.1359 | 180 | NO
R114 | RESISTOR_RES0402_0-5_360E_1% | 360E_1% |  | RES0402_0-5 | 905.4822 | 4642.8446 | 90 | NO
R115 | RESISTOR_RES0402_0-5_3.74K_1% | 3.74K_1% |  | RES0402_0-5 | 1009.4822 | 4642.8446 | 90 | NO
R116 | RESISTOR_RES0402_0-5_0E | 0E |  | RES0402_0-5 | 2886.7261 | 4635 | 180 | NO
R117 | RESISTOR_RES0402_0-5_7.5K | 7.5K |  | RES0402_0-5 | 1074.9409 | 4618.5533 | 180 | NO
R118 | RESISTOR_RES0402_0-5_47K_1% | 47K_1% |  | RES0402_0-5 | 559.855 | 4600.8433 | 270 | NO
R119 | RESISTOR_RES0402_0-5_220E_1% | 220E_1% |  | RES0402_0-5 | 2996.6 | 4606.9752 | 90 | NO
R120 | RESISTOR_RES0402_0-5_10K | 10K |  | RES0402_0-5 | 1871 | 4569 | 90 | NO
R121 | RESISTOR_RES0402_0-5_33E_1% | 33E_1% |  | RES0402_0-5 | 1920 | 4569 | 90 | NO
R122 | RESISTOR_RES0402_0-5_33E_1% | 33E_1% |  | RES0402_0-5 | 1969 | 4569 | 90 | NO
R123 | RESISTOR_RES0402_0-5_33E_1% | 33E_1% |  | RES0402_0-5 | 2018 | 4569 | 90 | NO
R124 | RESISTOR_RES0402_0-5_33E_1% | 33E_1% |  | RES0402_0-5 | 2067 | 4569 | 90 | NO
R125 | RESISTOR_RES0402_0-5_33E_1% | 33E_1% |  | RES0402_0-5 | 2116 | 4569 | 90 | NO
R126 | RESISTOR_RES0402_0-5_33E_1% | 33E_1% |  | RES0402_0-5 | 2165 | 4569 | 90 | NO
R127 | RESISTOR_RES0402_0-5_10K | 10K |  | RES0402_0-5 | 982.6768 | 4437.3855 | 180 | NO
R128 | RESISTOR_RES0402_0-5_47K_1% | 47K_1% |  | RES0402_0-5 | 559.855 | 4478.9567 | 90 | NO
R129 | RESISTOR_RES0402_0-5_10K | 10K |  | RES0402_0-5 | 982.6768 | 4391.3855 | 0 | NO
R130 | RESISTOR_RES0402_0-5_10K | 10K |  | RES0402_0-5 | 2825.0354 | 4422.5 | 180 | NO
R131 | RESISTOR_RES0402_0-5_1.5K_1% | 1.5K_1% |  | RES0402_0-5 | 917.3855 | 4349.7834 | 90 | NO
R132 | RESISTOR_RES0402_0-5_7.5K | 7.5K |  | RES0402_0-5 | 1074.9409 | 4335.4921 | 180 | NO
R133 | RESISTOR_RES0402_0-5_47.5E_1% | 47.5E_1% |  | RES0402_0-5 | 643.9453 | 4330.4921 | 180 | NO
R134 | RESISTOR_RES0402_0-5_360E_1% | 360E_1% |  | RES0402_0-5 | 854.3014 | 4328.0747 | 0 | NO
R135 | RESISTOR_RES0402_0-5_3.74K_1% | 3.74K_1% |  | RES0402_0-5 | 1009.4822 | 4311.2008 | 90 | NO
R136 | RESISTOR_RES0402_0-5_4.75K_1% | 4.75K_1% |  | RES0402_0-5 | 710.631 | 4311.2008 | 90 | NO
R137 | RESISTOR_RES0402_0-5_360E_1% | 360E_1% |  | RES0402_0-5 | 759.2136 | 4311.2008 | 270 | NO
R138 | RESISTOR_RES0402_0-5_7.5K | 7.5K |  | RES0402_0-5 | 1074.9409 | 4286.9095 | 180 | NO
R139 | RESISTOR_RES0402_0-5_10K | 10K |  | RES0402_0-5 | 1156.2735 | 4179.6982 | 180 | NO
R140 | RESISTOR_RES0402_0-5_4.75K_1% | 4.75K_1% |  | RES0402_0-5 | 1221.6909 | 3883.2864 | 180 | NO
R141 | RESISTOR_RES0402_0-5_360E_1% | 360E_1% |  | RES0402_0-5 | 1221.6909 | 3931.869 | 0 | NO
R142 | RESISTOR_RES0402_0-5_10K | 10K |  | RES0402_0-5 | 1156.2735 | 4133.6982 | 0 | NO
R143 | RESISTOR_RES0402_0-5_47.5E_1% | 47.5E_1% |  | RES0402_0-5 | 643.9453 | 4097.1863 | 180 | NO
R144 | RESISTOR_RES0402_0-5_0E | 0E |  | RES0402_0-5 | 3665.6277 | 4157.0923 | 90 | NO
R145 | RESISTOR_RES0402_0-5_1.5K_1% | 1.5K_1% |  | RES0402_0-5 | 1156.2735 | 4087.6982 | 180 | NO
R146 | RESISTOR_RES0402_0-5_0E | 0E |  | RES0402_0-5 | 3665.6277 | 4091.9327 | 270 | NO
R147 | RESISTOR_RES0402_0-5_7.5K | 7.5K |  | RES0402_0-5 | 1351.8583 | 4047.4323 | 180 | NO
R148 | RESISTOR_RES0402_0-5_360E_1% | 360E_1% |  | RES0402_0-5 | 1182.9822 | 4023.141 | 90 | NO
R149 | RESISTOR_RES0402_0-5_3.74K_1% | 3.74K_1% |  | RES0402_0-5 | 1286.9822 | 4023.141 | 90 | NO
R150 | RESISTOR_RES0402_0-5_7.5K | 7.5K |  | RES0402_0-5 | 1352.4409 | 3998.8497 | 180 | NO
R151 | RESISTOR_RES0402_0-5_47K_1% | 47K_1% |  | RES0402_0-5 | 559.855 | 3948.7217 | 270 | NO
R152 | RESISTOR_RES0402_0-5_0E | 0E |  | RES0402_0-5 | 2684 | 3932.535 | 0 | NO
R153 | RESISTOR_RES0402_0-5_10K | 10K |  | RES0402_0-5 | 1243.9732 | 3834.6819 | 180 | NO
R154 | RESISTOR_RES0402_0-5_22E_1% | 22E_1% |  | RES0402_0-5 | 2494.1779 | 3897.48 | 0 | NO
R155 | RESISTOR_RES0402_0-5_47K_1% | 47K_1% |  | RES0402_0-5 | 559.855 | 3826.8351 | 90 | NO
R156 | RESISTOR_RES0402_0-5_10K | 10K |  | RES0402_0-5 | 1243.9732 | 3788.6819 | 0 | NO
R157 | RESISTOR_RES0402_0-5_22E_1% | 22E_1% |  | RES0402_0-5 | 2494.1779 | 3853.48 | 0 | NO
R158 | RESISTOR_RES0402_0-5_10K | 10K |  | RES0402_0-5 | 1637.0775 | 3880.6888 | 270 | NO
R159 | RESISTOR_RES0402_0-5_10K | 10K |  | RES0402_0-5 | 1685.0775 | 3880.6888 | 90 | NO
R160 | RESISTOR_RES0402_0-5_1.5K_1% | 1.5K_1% |  | RES0402_0-5 | 1224.6819 | 3724.1584 | 90 | NO
R161 | RESISTOR_RES0402_0-5_22E_1% | 22E_1% |  | RES0402_0-5 | 2494.1779 | 3809.48 | 0 | NO
R162 | RESISTOR_RES0402_0-5_7.5K | 7.5K |  | RES0402_0-5 | 1382.4409 | 3709.8671 | 180 | NO
R163 | RESISTOR_RES0402_0-5_360E_1% | 360E_1% |  | RES0402_0-5 | 1160.5978 | 3699.8671 | 0 | NO
R164 | RESISTOR_RES0402_0-5_3.74K_1% | 3.74K_1% |  | RES0402_0-5 | 1316.9822 | 3685.5758 | 90 | NO
R165 | RESISTOR_RES0402_0-5_47.5E_1% | 47.5E_1% |  | RES0402_0-5 | 643.9453 | 3678.3705 | 180 | NO
R166 | RESISTOR_RES0402_0-5_10K | 10K |  | RES0402_0-5 | 1637.0775 | 3795.1062 | 90 | NO
R167 | RESISTOR_RES0402_0-5_10K | 10K |  | RES0402_0-5 | 1685.0775 | 3795.1062 | 270 | NO
R168 | RESISTOR_RES0402_0-5_4.75K_1% | 4.75K_1% |  | RES0402_0-5 | 988.1311 | 3685.5758 | 90 | NO
R169 | RESISTOR_RES0402_0-5_360E_1% | 360E_1% |  | RES0402_0-5 | 1036.7137 | 3685.5758 | 270 | NO
R170 | RESISTOR_RES0402_0-5_7.5K | 7.5K |  | RES0402_0-5 | 1382.4409 | 3661.2845 | 180 | NO
R171 | RESISTOR_RES0402_0-5_220K | 220K |  | RES0402_0-5 | 1737.5259 | 3716 | 0 | NO
R172 | RESISTOR_RES0402_0-5_47E | 47E |  | RES0402_0-5 | 1335.035 | 3602.5624 | 0 | NO
R173 | RESISTOR_RES0402_0-5_1.5K | 1.5K |  | RES0402_0-5 | 1396.7665 | 3578.7663 | 90 | NO
R174 | RESISTOR_RES0402_0-5_0E | 0E |  | RES0402_0-5 | 1737.5259 | 3669.4555 | 0 | NO
R175 | RESISTOR_RES0402_0-5_49.9E_1% | 49.9E_1% |  | RES0402_0-5 | 871.3858 | 3441.26 | 0 | NO
R176 | RESISTOR_RES0402_0-5_100K | 100K |  | RES0402_0-5 | 944.7604 | 3421.9687 | 90 | NO
R177 | RESISTOR_RES0402_0-5_0E | 0E |  | RES0402_0-5 | 987.7604 | 3421.9687 | 270 | NO
R178 | RESISTOR_RES0402_0-5_0E | 0E |  | RES0402_0-5 | 1029.7604 | 3421.9687 | 270 | NO
R179 | RESISTOR_RES0402_0-5_1.5K | 1.5K |  | RES0402_0-5 | 1482.2665 | 3412.6774 | 90 | NO
R180 | RESISTOR_RES0402_0-5_3K | 3K |  | RES0402_0-5 | 1222.2962 | 3402.6774 | 0 | NO
R181 | RESISTOR_RES0402_0-5_150K_1% | 150K_1% |  | RES0402_0-5 | 871.3858 | 3351.26 | 180 | NO
R182 | RESISTOR_RES0402_0-5_5.9K_1% | 5.9K_1% |  | RES0402_0-5 | 647.8704 | 3261.9564 | 270 | NO
R183 | RESISTOR_RES0402_0-5_10K | 10K |  | RES0402_0-5 | 2535.9725 | 3491.0438 | 270 | YES
R184 | RESISTOR_RES0402_0-5_1.5K | 1.5K |  | RES0402_0-5 | 1376.2449 | 3247.2286 | 270 | NO
R185 | RESISTOR_RES0402_0-5_0E | 0E |  | RES0402_0-5 | 582.7525 | 3242.6651 | 0 | NO
R186 | RESISTOR_RES0402_0-5_47E | 47E |  | RES0402_0-5 | 1309.4446 | 3223.443 | 0 | NO
R187 | RESISTOR_RES0402_0-5_22E_1% | 22E_1% |  | RES0402_0-5 | 2575.3425 | 3491.0438 | 270 | YES
R188 | RESISTOR_RES0402_0-5_22E_1% | 22E_1% |  | RES0402_0-5 | 2575.3425 | 3230.8892 | 90 | YES
R189 | RESISTOR_RES0402_0-5_47E | 47E |  | RES0402_0-5 | 1335.035 | 3183.947 | 0 | NO
R190 | RESISTOR_RES0402_0-5_0E | 0E |  | RES0402_0-5 | 582.7525 | 3164.6349 | 0 | NO
R191 | RESISTOR_RES0402_0-5_1.5K | 1.5K |  | RES0402_0-5 | 1404.7665 | 3161.447 | 90 | NO
R192 | RESISTOR_RES0402_0-5_5.9K_1% | 5.9K_1% |  | RES0402_0-5 | 647.8704 | 3145.3436 | 90 | NO
R193 | RESISTOR_RES0402_0-5_150K_1% | 150K_1% |  | RES0402_0-5 | 845.7953 | 3017.536 | 180 | NO
R194 | RESISTOR_RES0402_0-5_3K | 3K |  | RES0402_0-5 | 1222.2962 | 3015.1186 | 0 | NO
R195 | RESISTOR_RES0402_0-5_100K | 100K |  | RES0402_0-5 | 944.7604 | 2995.8273 | 270 | NO
R196 | RESISTOR_RES0402_0-5_0E | 0E |  | RES0402_0-5 | 987.7604 | 2995.8273 | 90 | NO
R197 | RESISTOR_RES0402_0-5_0E | 0E |  | RES0402_0-5 | 1029.7604 | 2995.8273 | 90 | NO
R198 | RESISTOR_RES0402_0-5_1.5K | 1.5K |  | RES0402_0-5 | 1482.2665 | 2995.1186 | 90 | NO
R199 | RESISTOR_RES0402_0-5_49.9E_1% | 49.9E_1% |  | RES0402_0-5 | 845.7953 | 2976.536 | 0 | NO
R200 | RESISTOR_RES0402_0-5_3K | 3K |  | RES0402_0-5 | 1098.4999 | 2677.7087 | 90 | NO
R201 | RESISTOR_RES0402_0-5_1.5K | 1.5K |  | RES0402_0-5 | 1164.9999 | 2697 | 0 | NO
R202 | RESISTOR_RES0402_0-5_47E | 47E |  | RES0402_0-5 | 1232.4999 | 2674.5 | 90 | NO
R203 | RESISTOR_RES0402_0-5_1.5K | 1.5K |  | RES0402_0-5 | 1376.2449 | 2827.8007 | 270 | NO
R204 | RESISTOR_RES0402_0-5_47E | 47E |  | RES0402_0-5 | 1309.4446 | 2804.0046 | 0 | NO
R205 | RESISTOR_RES0402_0-5_1.5K | 1.5K |  | RES0402_0-5 | 1294.5 | 2502 | 90 | NO
R206 | RESISTOR_RES0402_0-5_10K | 10K |  | RES0402_0-5 | 3255 | 2692.5402 | 0 | NO
R207 | RESISTOR_RES0402_0-5_47E | 47E |  | RES0402_0-5 | 1210.9999 | 2332 | 270 | NO
R208 | RESISTOR_RES0402_0-5_10K | 10K |  | RES0402_0-5 | 3255 | 2652.5402 | 0 | NO
R209 | RESISTOR_RES0402_0-5_1.5K | 1.5K |  | RES0402_0-5 | 1143.4999 | 2307 | 0 | NO
R210 | RESISTOR_RES0402_0-5_3K | 3K |  | RES0402_0-5 | 1023.5 | 2525.5 | 180 | YES
R211 | RESISTOR_RES0402_0-5_1.5K | 1.5K |  | RES0402_0-5 | 1182.9095 | 2674.5 | 270 | YES
R212 | RESISTOR_RES0402_0-5_47E | 47E |  | RES0402_0-5 | 1115.4095 | 2697 | 180 | YES
R213 | RESISTOR_RES0402_0-5_10K | 10K |  | RES0402_0-5 | 2473.4725 | 2526.0438 | 270 | YES
R214 | RESISTOR_RES0402_0-5_22E_1% | 22E_1% |  | RES0402_0-5 | 2517.8425 | 2526.0438 | 270 | YES
R215 | RESISTOR_RES0402_0-5_22E_1% | 22E_1% |  | RES0402_0-5 | 2517.8425 | 2265.8892 | 90 | YES
R216 | RESISTOR_RES0402_0-5_0E | 0E |  | RES0402_0-5 | 3220.4565 | 2416.4691 | 0 | NO
R217 | RESISTOR_RES0402_0-5_1.5K | 1.5K |  | RES0402_0-5 | 1247 | 2502 | 270 | YES
R218 | RESISTOR_RES0402_0-5_0E | 0E |  | RES0402_0-5 | 3220.4565 | 2368.4691 | 0 | NO
R219 | RESISTOR_RES0402_0-5_47E | 47E |  | RES0402_0-5 | 1335.0352 | 2304.2995 | 0 | NO
R220 | RESISTOR_RES0402_0-5_1.5K | 1.5K |  | RES0402_0-5 | 1401.8355 | 2280.2493 | 90 | NO
R221 | RESISTOR_RES0402_0-5_47E | 47E |  | RES0402_0-5 | 1141.0001 | 2307 | 180 | YES
R222 | RESISTOR_RES0402_0-5_1.5K | 1.5K |  | RES0402_0-5 | 1208.5001 | 2332 | 90 | YES
R223 | RESISTOR_RES0402_0-5_49.9E_1% | 49.9E_1% |  | RES0402_0-5 | 871.3858 | 2134.514 | 0 | NO
R224 | RESISTOR_RES0402_0-5_1.5K | 1.5K |  | RES0402_0-5 | 1482.2665 | 2115.9314 | 90 | NO
R225 | RESISTOR_RES0402_0-5_100K | 100K |  | RES0402_0-5 | 946.7604 | 2115.2227 | 90 | NO
R226 | RESISTOR_RES0402_0-5_0E | 0E |  | RES0402_0-5 | 987.7604 | 2115.2227 | 270 | NO
R227 | RESISTOR_RES0402_0-5_0E | 0E |  | RES0402_0-5 | 1033.7604 | 2115.2227 | 270 | NO
R228 | RESISTOR_RES0402_0-5_3K | 3K |  | RES0402_0-5 | 1222.2962 | 2095.9314 | 0 | NO
R229 | RESISTOR_RES0402_0-5_150K_1% | 150K_1% |  | RES0402_0-5 | 871.3858 | 2049.514 | 180 | NO
R230 | RESISTOR_RES0402_0-5_5.9K_1% | 5.9K_1% |  | RES0402_0-5 | 647.8704 | 1965.7064 | 270 | NO
R231 | RESISTOR_RES0402_0-5_1.5K | 1.5K |  | RES0402_0-5 | 1379.1761 | 1949.603 | 270 | NO
R232 | RESISTOR_RES0402_0-5_0E | 0E |  | RES0402_0-5 | 582.7525 | 1946.4151 | 0 | NO
R233 | RESISTOR_RES0402_0-5_0E | 0E |  | RES0402_0-5 | 3748.5435 | 2274.8646 | 90 | YES
R234 | RESISTOR_RES0402_0-5_47E | 47E |  | RES0402_0-5 | 1309.4446 | 1927.103 | 0 | NO
R235 | RESISTOR_RES0402_0-5_0E | 0E |  | RES0402_0-5 | 3794 | 2276 | 90 | YES
R236 | RESISTOR_RES0402_0-5_47E | 47E |  | RES0402_0-5 | 1335.0352 | 1880.607 | 0 | NO
R237 | RESISTOR_RES0402_0-5_0E | 0E |  | RES0402_0-5 | 582.7525 | 1868.3849 | 0 | NO
R238 | RESISTOR_RES0402_0-5_1.5K | 1.5K |  | RES0402_0-5 | 1401.8355 | 1858.8214 | 90 | NO
R239 | RESISTOR_RES0402_0-5_5.9K_1% | 5.9K_1% |  | RES0402_0-5 | 647.8704 | 1849.0936 | 90 | NO
R240 | RESISTOR_RES0402_0-5_150K_1% | 150K_1% |  | RES0402_0-5 | 845.7953 | 1714.79 | 180 | NO
R241 | RESISTOR_RES0402_0-5_3K | 3K |  | RES0402_0-5 | 1222.2962 | 1708.3726 | 0 | NO
R242 | RESISTOR_RES0402_0-5_1.5K | 1.5K |  | RES0402_0-5 | 1482.2665 | 1698.3726 | 90 | NO
R243 | RESISTOR_RES0402_0-5_100K | 100K |  | RES0402_0-5 | 946.7604 | 1689.0813 | 270 | NO
R244 | RESISTOR_RES0402_0-5_0E | 0E |  | RES0402_0-5 | 987.7604 | 1689.0813 | 90 | NO
R245 | RESISTOR_RES0402_0-5_0E | 0E |  | RES0402_0-5 | 1033.7604 | 1689.0813 | 90 | NO
R246 | RESISTOR_RES0402_0-5_10K | 10K |  | RES0402_0-5 | 3125.1045 | 1678.8328 | 180 | NO
R247 | RESISTOR_RES0402_0-5_49.9E_1% | 49.9E_1% |  | RES0402_0-5 | 845.7953 | 1669.79 | 0 | NO
R248 | RESISTOR_RES0402_0-5_10K | 10K |  | RES0402_0-5 | 2733.9129 | 1628.8328 | 0 | NO
R249 | RESISTOR_RES0402_0-5_10K | 10K |  | RES0402_0-5 | 3125.5219 | 1628.8328 | 180 | NO
R250 | RESISTOR_RES0402_0-5_10K | 10K |  | RES0402_0-5 | 878.7735 | 1583.7768 | 180 | NO
R251 | RESISTOR_RES0402_0-5_10K | 10K |  | RES0402_0-5 | 3124.9393 | 1578.8328 | 180 | NO
R252 | RESISTOR_RES0402_0-5_5.6K_1% | 5.6K_1% |  | RES0402_0-5 | 944.1909 | 1292.7863 | 180 | NO
R253 | RESISTOR_RES0402_0-5_360E_1% | 360E_1% |  | RES0402_0-5 | 944.1909 | 1341.3689 | 0 | NO
R254 | RESISTOR_RES0402_0-5_10K | 10K |  | RES0402_0-5 | 878.7735 | 1537.7768 | 0 | NO
R255 | RESISTOR_RES0402_0-5_47.5E_1% | 47.5E_1% |  | RES0402_0-5 | 643.9453 | 1533.6829 | 180 | NO
R256 | RESISTOR_RES0402_0-5_1.5K | 1.5K |  | RES0402_0-5 | 1379.1761 | 1532.2837 | 270 | NO
R257 | RESISTOR_RES0402_0-5_47E | 47E |  | RES0402_0-5 | 1309.4446 | 1508.4876 | 0 | NO
R258 | RESISTOR_RES0402_0-5_1.5K_1% | 1.5K_1% |  | RES0402_0-5 | 878.7735 | 1491.7768 | 180 | NO
R259 | RESISTOR_RES0402_0-5_7.5K | 7.5K |  | RES0402_0-5 | 1074.3583 | 1451.5109 | 180 | NO
R260 | RESISTOR_RES0603_0-75_0E | 0E |  | RES0603_0-75 | 3705 | 1430 | 180 | NO
R261 | RESISTOR_RES0402_0-5_360E_1% | 360E_1% |  | RES0402_0-5 | 905.4822 | 1427.2196 | 90 | NO
R262 | RESISTOR_RES0402_0-5_3.74K_1% | 3.74K_1% |  | RES0402_0-5 | 1009.4822 | 1427.2196 | 90 | NO
R263 | RESISTOR_RES0402_0-5_0E | 0E |  | RES0402_0-5 | 2342.1646 | 1616.7468 | 270 | NO
R264 | RESISTOR_RES0402_0-5_220K | 220K |  | RES0402_0-5 | 2389.533 | 1616.7468 | 270 | NO
R265 | RESISTOR_RES0402_0-5_7.5K | 7.5K |  | RES0402_0-5 | 1074.9409 | 1402.9283 | 180 | NO
R266 | RESISTOR_RES0402_0-5_47K_1% | 47K_1% |  | RES0402_0-5 | 559.855 | 1385.2183 | 270 | NO
R267 | RESISTOR_RES0402_0-5_0E | 0E |  | RES0402_0-5 | 2544.6316 | 1513.0855 | 0 | NO
R268 | RESISTOR_RES0402_0-5_10K | 10K |  | RES0402_0-5 | 881.259 | 1250.7605 | 180 | NO
R269 | RESISTOR_RES0402_0-5_47K_1% | 47K_1% |  | RES0402_0-5 | 559.855 | 1263.3317 | 90 | NO
R270 | RESISTOR_RES0402_0-5_22E_1% | 22E_1% |  | RES0402_0-5 | 1707.1905 | 1438.9755 | 180 | NO
R271 | RESISTOR_RES0402_0-5_10K | 10K |  | RES0402_0-5 | 2467.3178 | 1430.7895 | 90 | NO
R272 | RESISTOR_RES0402_0-5_10K | 10K |  | RES0402_0-5 | 2517.2518 | 1430.7895 | 270 | NO
R273 | RESISTOR_RES0402_0-5_10K | 10K |  | RES0402_0-5 | 881.259 | 1204.7605 | 0 | NO
R274 | RESISTOR_RES0402_0-5_22E_1% | 22E_1% |  | RES0402_0-5 | 1707.1905 | 1394.9755 | 180 | NO
R275 | RESISTOR_RES0402_0-5_1.5K_1% | 1.5K_1% |  | RES0402_0-5 | 915.7605 | 1134.1584 | 90 | NO
R276 | RESISTOR_RES0402_0-5_22E_1% | 22E_1% |  | RES0402_0-5 | 1707.1905 | 1350.9755 | 180 | NO
R277 | RESISTOR_RES0402_0-5_10K | 10K |  | RES0402_0-5 | 2466.3178 | 1346.1147 | 270 | NO
R278 | RESISTOR_RES0402_0-5_10K | 10K |  | RES0402_0-5 | 2516.2518 | 1346.1147 | 90 | NO
R279 | RESISTOR_RES0402_0-5_7.5K | 7.5K |  | RES0402_0-5 | 1074.9409 | 1119.8671 | 180 | NO
R280 | RESISTOR_RES0402_0-5_47.5E_1% | 47.5E_1% |  | RES0402_0-5 | 643.9453 | 1114.8671 | 180 | NO
R281 | RESISTOR_RES0402_0-5_360E_1% | 360E_1% |  | RES0402_0-5 | 842.6764 | 1109.8671 | 0 | NO
R282 | RESISTOR_RES0402_0-5_3.74K_1% | 3.74K_1% |  | RES0402_0-5 | 1009.4822 | 1095.5758 | 90 | NO
R283 | RESISTOR_RES0402_0-5_5.6K_1% | 5.6K_1% |  | RES0402_0-5 | 710.631 | 1095.5758 | 90 | NO
R284 | RESISTOR_RES0402_0-5_360E_1% | 360E_1% |  | RES0402_0-5 | 759.2136 | 1095.5758 | 270 | NO
R285 | RESISTOR_RES0402_0-5_7.5K | 7.5K |  | RES0402_0-5 | 1074.9409 | 1071.2845 | 180 | NO
R286 | RESISTOR_RES0402_0-5_10K | 10K |  | RES0402_0-5 | 878.7735 | 940.6518 | 180 | NO
R287 | RESISTOR_RES0402_0-5_5.6K_1% | 5.6K_1% |  | RES0402_0-5 | 944.1909 | 650.2215 | 180 | NO
R288 | RESISTOR_RES0402_0-5_360E_1% | 360E_1% |  | RES0402_0-5 | 944.1909 | 698.8041 | 0 | NO
R289 | RESISTOR_RES0402_0-5_10K | 10K |  | RES0402_0-5 | 878.7735 | 894.6518 | 0 | NO
R290 | RESISTOR_RES0402_0-5_47.5E_1% | 47.5E_1% |  | RES0402_0-5 | 643.9453 | 890.5579 | 180 | NO
R291 | RESISTOR_RES0402_0-5_1.5K_1% | 1.5K_1% |  | RES0402_0-5 | 878.7735 | 848.6518 | 180 | NO
R292 | RESISTOR_RES0402_0-5_7.5K | 7.5K |  | RES0402_0-5 | 1074.3583 | 808.3859 | 180 | NO
R293 | RESISTOR_RES0402_0-5_360E_1% | 360E_1% |  | RES0402_0-5 | 905.4822 | 784.0946 | 90 | NO
R294 | RESISTOR_RES0402_0-5_3.74K_1% | 3.74K_1% |  | RES0402_0-5 | 1009.4822 | 784.0946 | 90 | NO
R295 | RESISTOR_RES0402_0-5_7.5K | 7.5K |  | RES0402_0-5 | 1074.9409 | 759.8033 | 180 | NO
R296 | RESISTOR_RES0402_0-5_47K_1% | 47K_1% |  | RES0402_0-5 | 559.855 | 745.0933 | 270 | NO
R297 | RESISTOR_RES0402_0-5_4.7K | 4.7K |  | RES0402_0-5 | 2398.9609 | 649.5037 | 270 | NO
R298 | RESISTOR_RES0402_0-5_4.7K | 4.7K |  | RES0402_0-5 | 2524.9449 | 649.5037 | 90 | NO
R299 | RESISTOR_RES0402_0-5_10K | 10K |  | RES0402_0-5 | 935.2913 | 600.6689 | 180 | NO
R300 | RESISTOR_RES0402_0-5_47K_1% | 47K_1% |  | RES0402_0-5 | 559.855 | 617.2067 | 90 | NO
R301 | RESISTOR_RES0402_0-5_10K | 10K |  | RES0402_0-5 | 935.2913 | 554.6689 | 0 | NO
R302 | RESISTOR_RES0402_0-5_1.5K_1% | 1.5K_1% |  | RES0402_0-5 | 916 | 491.0334 | 90 | NO
R303 | RESISTOR_RES0402_0-5_7.5K | 7.5K |  | RES0402_0-5 | 1074.9409 | 476.7421 | 180 | NO
R304 | RESISTOR_RES0402_0-5_47.5E_1% | 47.5E_1% |  | RES0402_0-5 | 643.9453 | 471.7421 | 180 | NO
R305 | RESISTOR_RES0402_0-5_360E_1% | 360E_1% |  | RES0402_0-5 | 850 | 468.0334 | 0 | NO
R306 | RESISTOR_RES0402_0-5_3.74K_1% | 3.74K_1% |  | RES0402_0-5 | 1009.4822 | 452.4508 | 90 | NO
R307 | RESISTOR_RES0402_0-5_5.6K_1% | 5.6K_1% |  | RES0402_0-5 | 710.631 | 452.4508 | 90 | NO
R308 | RESISTOR_RES0402_0-5_360E_1% | 360E_1% |  | RES0402_0-5 | 759.2136 | 449.6949 | 270 | NO
R309 | RESISTOR_RES0402_0-5_7.5K | 7.5K |  | RES0402_0-5 | 1074.9409 | 428.1595 | 180 | NO
R310 | RESISTOR_RES0402_0-5_4.7K | 4.7K |  | RES0402_0-5 | 2524.9449 | 412.4962 | 270 | NO
R311 | RESISTOR_RES0402_0-5_10K | 10K |  | RES0402_0-5 | 1627 | 7068 | 180 | YES
R312 | RESISTOR_RES0402_0-5_22E_1% | 22E_1% |  | RES0402_0-5 | 876.5354 | 7043.489 | 0 | YES
R313 | RESISTOR_RES0402_0-5_10K | 10K |  | RES0402_0-5 | 1627 | 7019 | 0 | YES
R314 | RESISTOR_RES0402_0-5_10K | 10K |  | RES0402_0-5 | 1482.4229 | 6988.0997 | 270 | YES
R315 | RESISTOR_RES0402_0-5_22E_1% | 22E_1% |  | RES0402_0-5 | 1431.1051 | 6986.7869 | 270 | YES
R316 | RESISTOR_RES0402_0-5_4.7K | 4.7K |  | RES0402_0-5 | 1910.2098 | 6979.5588 | 0 | YES
R317 | RESISTOR_RES0402_0-5_4.7K | 4.7K |  | RES0402_0-5 | 1826.0367 | 6979.5588 | 180 | YES
R318 | RESISTOR_RES0402_0-5_0E | 0E |  | RES0402_0-5 | 1607.7087 | 6952 | 90 | YES
R319 | RESISTOR_RES0402_0-5_10K | 10K |  | RES0402_0-5 | 3136.2913 | 6872.9644 | 0 | YES
R320 | RESISTOR_RES0402_0-5_10K | 10K |  | RES0402_0-5 | 3055.2205 | 6872.9644 | 180 | YES
R321 | RESISTOR_RES0402_0-5_10K | 10K |  | RES0402_0-5 | 1535.736 | 6808.3967 | 270 | YES
R322 | RESISTOR_RES0402_0-5_10K | 10K |  | RES0402_0-5 | 3389.173 | 6638 | 270 | NO
R323 | RESISTOR_RES0402_0-5_22E_1% | 22E_1% |  | RES0402_0-5 | 1426.5818 | 6710.7175 | 90 | YES
R324 | RESISTOR_RES0402_0-5_22E_1% | 22E_1% |  | RES0402_0-5 | 2660.15 | 6695.2043 | 270 | YES
R325 | RESISTOR_RES0402_0-5_4.7K | 4.7K |  | RES0402_0-5 | 1829.7375 | 6681.9453 | 270 | YES
R326 | RESISTOR_RES0402_0-5_10K | 10K |  | RES0402_0-5 | 1606.5818 | 6681.7585 | 90 | YES
R327 | RESISTOR_RES0402_0-5_4.7K | 4.7K |  | RES0402_0-5 | 3241.8269 | 6672.5 | 180 | YES
R328 | RESISTOR_RES0402_0-5_10K | 10K |  | RES0402_0-5 | 3730.3305 | 6739.827 | 90 | NO
R329 | RESISTOR_RES0402_0-5_4.7K | 4.7K |  | RES0402_0-5 | 815.8051 | 6618.2855 | 180 | YES
R330 | RESISTOR_RES0402_0-5_4.7K | 4.7K |  | RES0402_0-5 | 901.6129 | 6332.1471 | 180 | YES
R331 | RESISTOR_RES0402_0-5_10K | 10K |  | RES0402_0-5 | 535.8178 | 6302.651 | 90 | YES
R332 | RESISTOR_RES0402_0-5_1.87K_1% | 1.87K_1% |  | RES0402_0-5 | 901.3607 | 6286.1471 | 180 | YES
R333 | RESISTOR_RES0402_0-5_10K | 10K |  | RES0402_0-5 | 3063.3251 | 6223.2798 | 180 | YES
R334 | RESISTOR_RES0402_0-5_10K | 10K |  | RES0402_0-5 | 3148.3251 | 6186.5818 | 180 | YES
R335 | RESISTOR_RES0402_0-5_10K | 10K |  | RES0402_0-5 | 3854.6891 | 6181.1273 | 180 | YES
R336 | RESISTOR_RES0402_0-5_10K | 10K |  | RES0402_0-5 | 911.9609 | 6161.533 | 0 | YES
R337 | RESISTOR_RES0402_0-5_10K | 10K |  | RES0402_0-5 | 3025.5818 | 6137.151 | 90 | YES
R338 | RESISTOR_RES0402_0-5_10K | 10K |  | RES0402_0-5 | 3148.3251 | 6117.0723 | 0 | YES
R339 | RESISTOR_RES0402_0-5_4.7K | 4.7K |  | RES0402_0-5 | 1472.4653 | 6077.8178 | 180 | YES
R340 | RESISTOR_RES0402_0-5_10K | 10K |  | RES0402_0-5 | 3053.3251 | 6067.5818 | 180 | YES
R341 | RESISTOR_RES0402_0-5_10K | 10K |  | RES0402_0-5 | 3138.3251 | 6046.4182 | 180 | YES
R342 | RESISTOR_RES0402_0-5_4.7K | 4.7K |  | RES0402_0-5 | 1472.4653 | 6032.1822 | 0 | YES
R343 | RESISTOR_RES0402_0-5_10K | 10K |  | RES0402_0-5 | 3053.3251 | 6012.4182 | 180 | YES
R344 | RESISTOR_RES0402_0-5_10K | 10K |  | RES0402_0-5 | 3138.3251 | 5978.4182 | 180 | YES
R345 | RESISTOR_RES0402_0-5_10K | 10K |  | RES0402_0-5 | 3053.3251 | 5944.4182 | 180 | YES
R346 | RESISTOR_RES0402_0-5_0E | 0E |  | RES0402_0-5 | 3181.5818 | 5843.3251 | 90 | YES
R347 | RESISTOR_RES0402_0-5_0E | 0E |  | RES0402_0-5 | 2810.5826 | 5729.5801 | 0 | YES
R348 | RESISTOR_RES0402_0-5_10K | 10K |  | RES0402_0-5 | 2796 | 5616 | 90 | YES
R349 | RESISTOR_RES0402_0-5_4.7K | 4.7K |  | RES0402_0-5 | 881.7781 | 5590.147 | 180 | YES
R350 | RESISTOR_RES0402_0-5_100E | 100E |  | RES0402_0-5 | 2103.5771 | 5656.1125 | 180 | YES
R351 | RESISTOR_RES0402_0-5_10K | 10K |  | RES0402_0-5 | 1741.2913 | 5553 | 90 | YES
R352 | RESISTOR_RES0402_0-5_10K | 10K |  | RES0402_0-5 | 1692.2913 | 5553 | 270 | YES
R353 | RESISTOR_RES0402_0-5_1.87K_1% | 1.87K_1% |  | RES0402_0-5 | 881.7781 | 5540.147 | 180 | YES
R354 | RESISTOR_RES0402_0-5_10K | 10K |  | RES0402_0-5 | 2647.3104 | 5503.0191 | 0 | YES
R355 | RESISTOR_RES0402_0-5_0E | 0E |  | RES0402_0-5 | 1673 | 5487.7087 | 180 | YES
R356 | RESISTOR_RES0402_0-5_10K | 10K |  | RES0402_0-5 | 2767.1432 | 5488.6375 | 0 | YES
R357 | RESISTOR_RES0402_0-5_10K | 10K |  | RES0402_0-5 | 1553.0733 | 5437.5 | 0 | YES
R358 | RESISTOR_RES0402_0-75_50E_1% | 50E_1% |  | RES0402_0-75 | 1440.6615 | 5426.8346 | 270 | YES
R359 | RESISTOR_RES0402_0-5_330E_1% | 330E_1% |  | RES0402_0-5 | 2188 | 5392.9345 | 270 | YES
R360 | RESISTOR_RES0402_0-5_10K | 10K |  | RES0402_0-5 | 1553.0733 | 5392.5 | 0 | YES
R361 | RESISTOR_RES0402_0-5_10K | 10K |  | RES0402_0-5 | 1638 | 5196.491 | 0 | YES
R362 | RESISTOR_RES0402_0-5_10K | 10K |  | RES0402_0-5 | 2767.1432 | 5183.3625 | 180 | YES
R363 | RESISTOR_RES0402_0-5_10K | 10K |  | RES0402_0-5 | 2101.2307 | 5052.7822 | 180 | YES
R364 | RESISTOR_RES0402_0-5_10K | 10K |  | RES0402_0-5 | 2019.7087 | 5047.7822 | 0 | YES
R365 | RESISTOR_RES0402_0-5_10K | 10K |  | RES0402_0-5 | 2101.2307 | 5003.7822 | 0 | YES
R366 | RESISTOR_RES0402_0-5_10K | 10K |  | RES0402_0-5 | 2019.7087 | 5003.7822 | 180 | YES
R367 | RESISTOR_RES0402_0-5_100E | 100E |  | RES0402_0-5 | 1319.9606 | 4922.1125 | 180 | YES
R368 | RESISTOR_RES0402_0-5_10K | 10K |  | RES0402_0-5 | 878.7735 | 4799.4018 | 0 | YES
R369 | RESISTOR_RES0402_0-5_360E_1% | 360E_1% |  | RES0402_0-5 | 944.1909 | 4555.7785 | 180 | YES
R370 | RESISTOR_RES0402_0-5_4.75K_1% | 4.75K_1% |  | RES0402_0-5 | 944.1909 | 4507.1959 | 0 | YES
R371 | RESISTOR_RES0402_0-5_10K | 10K |  | RES0402_0-5 | 878.7735 | 4753.4018 | 180 | YES
R372 | RESISTOR_RES0402_0-5_47.5E_1% | 47.5E_1% |  | RES0402_0-5 | 643.9453 | 4749.3079 | 0 | YES
R373 | RESISTOR_RES0402_0-5_1.5K_1% | 1.5K_1% |  | RES0402_0-5 | 878.7735 | 4707.4018 | 0 | YES
R374 | RESISTOR_RES0402_0-5_10K | 10K |  | RES0402_0-5 | 3242.8239 | 4698.0952 | 180 | YES
R375 | RESISTOR_RES0402_0-5_7.5K | 7.5K |  | RES0402_0-5 | 1074.3583 | 4667.1359 | 0 | YES
R376 | RESISTOR_RES0402_0-5_10K | 10K |  | RES0402_0-5 | 3242.8239 | 4653.0952 | 180 | YES
R377 | RESISTOR_RES0402_0-5_3.74K_1% | 3.74K_1% |  | RES0402_0-5 | 1009.4822 | 4642.8446 | 270 | YES
R378 | RESISTOR_RES0402_0-5_360E_1% | 360E_1% |  | RES0402_0-5 | 905.4822 | 4642.8446 | 270 | YES
R379 | RESISTOR_RES0402_0-5_7.5K | 7.5K |  | RES0402_0-5 | 1074.9409 | 4618.5533 | 0 | YES
R380 | RESISTOR_RES0402_0-5_47K_1% | 47K_1% |  | RES0402_0-5 | 559.855 | 4600.8433 | 90 | YES
R381 | RESISTOR_RES0402_0-5_10K | 10K |  | RES0402_0-5 | 982.6768 | 4437.3855 | 0 | YES
R382 | RESISTOR_RES0402_0-5_47K_1% | 47K_1% |  | RES0402_0-5 | 559.855 | 4478.9567 | 270 | YES
R383 | RESISTOR_RES0402_0-5_10K | 10K |  | RES0402_0-5 | 982.6768 | 4391.3855 | 180 | YES
R384 | RESISTOR_RES0402_0-5_1.5K_1% | 1.5K_1% |  | RES0402_0-5 | 917.3855 | 4349.7834 | 270 | YES
R385 | RESISTOR_RES0402_0-5_7.5K | 7.5K |  | RES0402_0-5 | 1074.9409 | 4335.4921 | 0 | YES
R386 | RESISTOR_RES0402_0-5_47.5E_1% | 47.5E_1% |  | RES0402_0-5 | 643.9453 | 4330.4921 | 0 | YES
R387 | RESISTOR_RES0402_0-5_3.74K_1% | 3.74K_1% |  | RES0402_0-5 | 1009.4822 | 4311.2008 | 270 | YES
R388 | RESISTOR_RES0402_0-5_360E_1% | 360E_1% |  | RES0402_0-5 | 854.3014 | 4328.0747 | 180 | YES
R389 | RESISTOR_RES0402_0-5_360E_1% | 360E_1% |  | RES0402_0-5 | 784.8041 | 4311.2008 | 90 | YES
R390 | RESISTOR_RES0402_0-5_4.75K_1% | 4.75K_1% |  | RES0402_0-5 | 736.2215 | 4311.2008 | 270 | YES
R391 | RESISTOR_RES0402_0-5_7.5K | 7.5K |  | RES0402_0-5 | 1074.9409 | 4286.9095 | 0 | YES
R392 | RESISTOR_RES0402_0-5_10K | 10K |  | RES0402_0-5 | 1156.2735 | 4179.6982 | 0 | YES
R393 | RESISTOR_RES0402_0-5_10K | 10K |  | RES0402_0-5 | 3402 | 4032 | 0 | YES
R394 | RESISTOR_RES0402_0-5_10K | 10K |  | RES0402_0-5 | 3322 | 4032 | 180 | YES
R395 | RESISTOR_RES0402_0-5_360E_1% | 360E_1% |  | RES0402_0-5 | 1221.6909 | 3931.869 | 180 | YES
R396 | RESISTOR_RES0402_0-5_4.75K_1% | 4.75K_1% |  | RES0402_0-5 | 1221.6909 | 3883.2864 | 0 | YES
R397 | RESISTOR_RES0402_0-5_10K | 10K |  | RES0402_0-5 | 1156.2735 | 4133.6982 | 180 | YES
R398 | RESISTOR_RES0402_0-5_47.5E_1% | 47.5E_1% |  | RES0402_0-5 | 643.9453 | 4097.1863 | 0 | YES
R399 | RESISTOR_RES0402_0-5_1.5K_1% | 1.5K_1% |  | RES0402_0-5 | 1156.2735 | 4087.6982 | 0 | YES
R400 | RESISTOR_RES0402_0-5_7.5K | 7.5K |  | RES0402_0-5 | 1351.8583 | 4047.4323 | 0 | YES
R401 | RESISTOR_RES0402_0-5_3.74K_1% | 3.74K_1% |  | RES0402_0-5 | 1286.9822 | 4023.141 | 270 | YES
R402 | RESISTOR_RES0402_0-5_360E_1% | 360E_1% |  | RES0402_0-5 | 1182.9822 | 4023.141 | 270 | YES
R403 | RESISTOR_RES0402_0-5_7.5K | 7.5K |  | RES0402_0-5 | 1352.4409 | 3998.8497 | 0 | YES
R404 | RESISTOR_RES0402_0-5_47K_1% | 47K_1% |  | RES0402_0-5 | 559.855 | 3948.7217 | 90 | YES
R405 | RESISTOR_RES0402_0-5_10K | 10K |  | RES0402_0-5 | 1243.9732 | 3834.6819 | 0 | YES
R406 | RESISTOR_RES0402_0-5_47K_1% | 47K_1% |  | RES0402_0-5 | 559.855 | 3826.8351 | 270 | YES
R407 | RESISTOR_RES0402_0-5_10K | 10K |  | RES0402_0-5 | 1243.9732 | 3788.6819 | 180 | YES
R408 | RESISTOR_RES0402_0-5_1.5K_1% | 1.5K_1% |  | RES0402_0-5 | 1224.6819 | 3724.1584 | 270 | YES
R409 | RESISTOR_RES0402_0-5_7.5K | 7.5K |  | RES0402_0-5 | 1382.4409 | 3709.8671 | 0 | YES
R410 | RESISTOR_RES0402_0-5_3.74K_1% | 3.74K_1% |  | RES0402_0-5 | 1316.9822 | 3685.5758 | 270 | YES
R411 | RESISTOR_RES0402_0-5_360E_1% | 360E_1% |  | RES0402_0-5 | 1160.5978 | 3699.8671 | 180 | YES
R412 | RESISTOR_RES0402_0-5_47.5E_1% | 47.5E_1% |  | RES0402_0-5 | 643.9453 | 3678.3705 | 0 | YES
R413 | RESISTOR_RES0402_0-5_360E_1% | 360E_1% |  | RES0402_0-5 | 1062.3041 | 3685.5758 | 90 | YES
R414 | RESISTOR_RES0402_0-5_4.75K_1% | 4.75K_1% |  | RES0402_0-5 | 1013.7215 | 3685.5758 | 270 | YES
R415 | RESISTOR_RES0402_0-5_7.5K | 7.5K |  | RES0402_0-5 | 1382.4409 | 3661.2845 | 0 | YES
R416 | RESISTOR_RES0402_0-5_47E | 47E |  | RES0402_0-5 | 1309.4446 | 3606.8165 | 180 | YES
R417 | RESISTOR_RES0402_0-5_1.5K | 1.5K |  | RES0402_0-5 | 1376.2449 | 3580.7663 | 270 | YES
R418 | RESISTOR_RES0402_0-5_49.9E_1% | 49.9E_1% |  | RES0402_0-5 | 845.7953 | 3441.26 | 180 | YES
R419 | RESISTOR_RES0402_0-5_0E | 0E |  | RES0402_0-5 | 1029.7604 | 3421.9687 | 90 | YES
R420 | RESISTOR_RES0402_0-5_0E | 0E |  | RES0402_0-5 | 987.7604 | 3421.9687 | 90 | YES
R421 | RESISTOR_RES0402_0-5_100K | 100K |  | RES0402_0-5 | 944.7604 | 3421.9687 | 270 | YES
R422 | RESISTOR_RES0402_0-5_1.5K | 1.5K |  | RES0402_0-5 | 1482.2665 | 3412.6774 | 270 | YES
R423 | RESISTOR_RES0402_0-5_3K | 3K |  | RES0402_0-5 | 1222.2962 | 3402.6774 | 180 | YES
R424 | RESISTOR_RES0402_0-5_150K_1% | 150K_1% |  | RES0402_0-5 | 845.7953 | 3396.26 | 0 | YES
R425 | RESISTOR_RES0402_0-5_5.9K_1% | 5.9K_1% |  | RES0402_0-5 | 647.8704 | 3261.9564 | 90 | YES
R426 | RESISTOR_RES0402_0-5_1.5K | 1.5K |  | RES0402_0-5 | 1404.7665 | 3249.2286 | 90 | YES
R427 | RESISTOR_RES0402_0-5_0E | 0E |  | RES0402_0-5 | 582.7525 | 3242.6651 | 180 | YES
R428 | RESISTOR_RES0402_0-5_47E | 47E |  | RES0402_0-5 | 1335.035 | 3225.7286 | 180 | YES
R429 | RESISTOR_RES0402_0-5_47E | 47E |  | RES0402_0-5 | 1309.4446 | 3187.2326 | 180 | YES
R430 | RESISTOR_RES0402_0-5_0E | 0E |  | RES0402_0-5 | 582.7525 | 3164.6349 | 180 | YES
R431 | RESISTOR_RES0402_0-5_1.5K | 1.5K |  | RES0402_0-5 | 1376.2449 | 3165.447 | 270 | YES
R432 | RESISTOR_RES0402_0-5_5.9K_1% | 5.9K_1% |  | RES0402_0-5 | 647.8704 | 3145.3436 | 270 | YES
R433 | RESISTOR_RES0402_0-5_150K_1% | 150K_1% |  | RES0402_0-5 | 871.3858 | 3062.536 | 0 | YES
R434 | RESISTOR_RES0402_0-5_0E | 0E |  | RES0402_0-5 | 2367.1649 | 3163.0863 | 90 | YES
R435 | RESISTOR_RES0402_0-5_3K | 3K |  | RES0402_0-5 | 1222.2962 | 3015.1186 | 180 | YES
R436 | RESISTOR_RES0402_0-5_0E | 0E |  | RES0402_0-5 | 1029.7604 | 2995.8273 | 270 | YES
R437 | RESISTOR_RES0402_0-5_0E | 0E |  | RES0402_0-5 | 987.7604 | 2995.8273 | 270 | YES
R438 | RESISTOR_RES0402_0-5_100K | 100K |  | RES0402_0-5 | 944.7604 | 2995.8273 | 90 | YES
R439 | RESISTOR_RES0402_0-5_1.5K | 1.5K |  | RES0402_0-5 | 1482.2665 | 2995.1186 | 270 | YES
R440 | RESISTOR_RES0402_0-5_49.9E_1% | 49.9E_1% |  | RES0402_0-5 | 871.3858 | 2976.536 | 180 | YES
R441 | RESISTOR_RES0402_0-5_1.5K | 1.5K |  | RES0402_0-5 | 741.0001 | 2426.5 | 90 | YES
R442 | RESISTOR_RES0402_0-5_47E | 47E |  | RES0402_0-5 | 673.5001 | 2401.5 | 180 | YES
R443 | RESISTOR_RES0402_0-5_1.5K | 1.5K |  | RES0402_0-5 | 1404.7665 | 2827.8007 | 90 | YES
R444 | RESISTOR_RES0402_0-5_47E | 47E |  | RES0402_0-5 | 1335.035 | 2804.0046 | 180 | YES
R445 | RESISTOR_RES0402_0-5_1.5K | 1.5K |  | RES0402_0-5 | 819.5 | 2596.5 | 270 | YES
R446 | RESISTOR_RES0402_0-5_0E | 0E |  | RES0402_0-5 | 2367.1649 | 2698.9136 | 270 | YES
R447 | RESISTOR_RES0402_0-5_47E | 47E |  | RES0402_0-5 | 647.9095 | 2791.5 | 180 | YES
R448 | RESISTOR_RES0402_0-5_1.5K | 1.5K |  | RES0402_0-5 | 715.4095 | 2769 | 270 | YES
R449 | RESISTOR_RES0402_0-5_3K | 3K |  | RES0402_0-5 | 556 | 2620 | 180 | YES
R450 | RESISTOR_RES0402_0-5_1.5K | 1.5K |  | RES0402_0-5 | 675.9999 | 2401.5 | 0 | NO
R451 | RESISTOR_RES0402_0-5_47E | 47E |  | RES0402_0-5 | 743.4999 | 2426.5 | 270 | NO
R452 | RESISTOR_RES0402_0-5_1.5K | 1.5K |  | RES0402_0-5 | 819.5 | 2596.5 | 90 | NO
R453 | RESISTOR_RES0402_0-5_47E | 47E |  | RES0402_0-5 | 1309.4446 | 2304.2995 | 180 | YES
R454 | RESISTOR_RES0402_0-5_1.5K | 1.5K |  | RES0402_0-5 | 1376.2449 | 2280.2493 | 270 | YES
R455 | RESISTOR_RES0402_0-5_47E | 47E |  | RES0402_0-5 | 764.9999 | 2769 | 90 | NO
R456 | RESISTOR_RES0402_0-5_1.5K | 1.5K |  | RES0402_0-5 | 697.4999 | 2791.5 | 0 | NO
R457 | RESISTOR_RES0402_0-5_3K | 3K |  | RES0402_0-5 | 630.9999 | 2772.2087 | 90 | NO
R458 | RESISTOR_RES0402_0-5_49.9E_1% | 49.9E_1% |  | RES0402_0-5 | 845.7953 | 2134.514 | 180 | YES
R459 | RESISTOR_RES0402_0-5_1.5K | 1.5K |  | RES0402_0-5 | 1482.2665 | 2115.9314 | 270 | YES
R460 | RESISTOR_RES0402_0-5_0E | 0E |  | RES0402_0-5 | 1033.7604 | 2115.2227 | 90 | YES
R461 | RESISTOR_RES0402_0-5_0E | 0E |  | RES0402_0-5 | 987.7604 | 2115.2227 | 90 | YES
R462 | RESISTOR_RES0402_0-5_100K | 100K |  | RES0402_0-5 | 946.7604 | 2115.2227 | 270 | YES
R463 | RESISTOR_RES0402_0-5_3K | 3K |  | RES0402_0-5 | 1222.2962 | 2095.9314 | 180 | YES
R464 | RESISTOR_RES0402_0-5_150K_1% | 150K_1% |  | RES0402_0-5 | 845.7953 | 2092.514 | 0 | YES
R465 | RESISTOR_RES0402_0-5_5.9K_1% | 5.9K_1% |  | RES0402_0-5 | 647.8704 | 1965.7064 | 90 | YES
R466 | RESISTOR_RES0402_0-5_1.5K | 1.5K |  | RES0402_0-5 | 1404.7665 | 1949.603 | 90 | YES
R467 | RESISTOR_RES0402_0-5_0E | 0E |  | RES0402_0-5 | 582.7525 | 1946.4151 | 180 | YES
R468 | RESISTOR_RES0402_0-5_47E | 47E |  | RES0402_0-5 | 1335.035 | 1927.103 | 180 | YES
R469 | RESISTOR_RES0402_0-5_47E | 47E |  | RES0402_0-5 | 1309.4446 | 1882.607 | 180 | YES
R470 | RESISTOR_RES0402_0-5_0E | 0E |  | RES0402_0-5 | 582.7525 | 1868.3849 | 180 | YES
R471 | RESISTOR_RES0402_0-5_1.5K | 1.5K |  | RES0402_0-5 | 1376.2449 | 1858.8214 | 270 | YES
R472 | RESISTOR_RES0402_0-5_5.9K_1% | 5.9K_1% |  | RES0402_0-5 | 647.8704 | 1849.0936 | 270 | YES
R473 | RESISTOR_RES0402_0-5_0E | 0E |  | RES0402_0-5 | 3230.7605 | 1782.8178 | 180 | YES
R474 | RESISTOR_RES0402_0-5_150K_1% | 150K_1% |  | RES0402_0-5 | 871.3858 | 1759.79 | 0 | YES
R475 | RESISTOR_RES0402_0-5_0E | 0E |  | RES0402_0-5 | 3230.7605 | 1735.8178 | 180 | YES
R476 | RESISTOR_RES0402_0-5_3K | 3K |  | RES0402_0-5 | 1222.2962 | 1708.3726 | 180 | YES
R477 | RESISTOR_RES0402_0-5_1.5K | 1.5K |  | RES0402_0-5 | 1482.2665 | 1698.3726 | 270 | YES
R478 | RESISTOR_RES0402_0-5_0E | 0E |  | RES0402_0-5 | 1033.7604 | 1689.0813 | 270 | YES
R479 | RESISTOR_RES0402_0-5_0E | 0E |  | RES0402_0-5 | 987.7604 | 1689.0813 | 270 | YES
R480 | RESISTOR_RES0402_0-5_100K | 100K |  | RES0402_0-5 | 946.7604 | 1689.0813 | 90 | YES
R481 | RESISTOR_RES0402_0-5_49.9E_1% | 49.9E_1% |  | RES0402_0-5 | 871.3858 | 1669.79 | 180 | YES
R482 | RESISTOR_RES0402_0-5_10K | 10K |  | RES0402_0-5 | 878.7735 | 1583.7768 | 0 | YES
R483 | RESISTOR_RES0402_0-5_360E_1% | 360E_1% |  | RES0402_0-5 | 944.1909 | 1341.3689 | 180 | YES
R484 | RESISTOR_RES0402_0-5_5.6K_1% | 5.6K_1% |  | RES0402_0-5 | 944.1909 | 1292.7863 | 0 | YES
R485 | RESISTOR_RES0402_0-5_10K | 10K |  | RES0402_0-5 | 3782.8 | 1546.1646 | 180 | YES
R486 | RESISTOR_RES0402_0-5_1K_1% | 1K_1% |  | RES0402_0-5 | 3238.0675 | 1544.8331 | 0 | YES
R487 | RESISTOR_RES0402_0-5_10K | 10K |  | RES0402_0-5 | 878.7735 | 1537.7768 | 180 | YES
R488 | RESISTOR_RES0402_0-5_47.5E_1% | 47.5E_1% |  | RES0402_0-5 | 643.9453 | 1533.6829 | 0 | YES
R489 | RESISTOR_RES0402_0-5_1.5K | 1.5K |  | RES0402_0-5 | 1404.7665 | 1532.2837 | 90 | YES
R490 | RESISTOR_RES0402_0-5_47E | 47E |  | RES0402_0-5 | 1335.035 | 1508.4876 | 180 | YES
R491 | RESISTOR_RES0402_0-5_10K | 10K |  | RES0402_0-5 | 3782.8 | 1501.1646 | 180 | YES
R492 | RESISTOR_RES0402_0-5_1.5K_1% | 1.5K_1% |  | RES0402_0-5 | 878.7735 | 1491.7768 | 0 | YES
R493 | RESISTOR_RES0402_0-5_7.5K | 7.5K |  | RES0402_0-5 | 1074.3583 | 1451.5109 | 0 | YES
R494 | RESISTOR_RES0402_0-5_1.5K_1% | 1.5K_1% |  | RES0402_0-5 | 1009.4822 | 1427.2196 | 270 | YES
R495 | RESISTOR_RES0402_0-5_360E_1% | 360E_1% |  | RES0402_0-5 | 905.4822 | 1427.2196 | 270 | YES
R496 | RESISTOR_RES0402_0-5_7.5K | 7.5K |  | RES0402_0-5 | 1074.9409 | 1402.9283 | 0 | YES
R497 | RESISTOR_RES0402_0-5_47K_1% | 47K_1% |  | RES0402_0-5 | 559.855 | 1385.2183 | 90 | YES
R498 | RESISTOR_RES0402_0-5_10K | 10K |  | RES0402_0-5 | 1840.5665 | 1493.4005 | 180 | YES
R499 | RESISTOR_RES0402_0-5_10K | 10K |  | RES0402_0-5 | 881.259 | 1250.7605 | 0 | YES
R500 | RESISTOR_RES0402_0-5_47K_1% | 47K_1% |  | RES0402_0-5 | 559.855 | 1263.3317 | 270 | YES
R501 | RESISTOR_RES0402_0-5_10K | 10K |  | RES0402_0-5 | 881.259 | 1204.7605 | 180 | YES
R502 | RESISTOR_RES0402_0-5_1.5K_1% | 1.5K_1% |  | RES0402_0-5 | 915.7605 | 1134.1584 | 270 | YES
R503 | RESISTOR_RES0402_0-5_7.5K | 7.5K |  | RES0402_0-5 | 1074.9409 | 1119.8671 | 0 | YES
R504 | RESISTOR_RES0402_0-5_47.5E_1% | 47.5E_1% |  | RES0402_0-5 | 643.9453 | 1114.8671 | 0 | YES
R505 | RESISTOR_RES0402_0-5_1.5K_1% | 1.5K_1% |  | RES0402_0-5 | 1009.4822 | 1095.5758 | 270 | YES
R506 | RESISTOR_RES0402_0-5_360E_1% | 360E_1% |  | RES0402_0-5 | 842.6764 | 1109.8671 | 180 | YES
R507 | RESISTOR_RES0402_0-5_360E_1% | 360E_1% |  | RES0402_0-5 | 784.8041 | 1095.5758 | 90 | YES
R508 | RESISTOR_RES0402_0-5_5.6K_1% | 5.6K_1% |  | RES0402_0-5 | 736.2215 | 1095.5758 | 270 | YES
R509 | RESISTOR_RES0402_0-5_7.5K | 7.5K |  | RES0402_0-5 | 1074.9409 | 1071.2845 | 0 | YES
R510 | RESISTOR_RES0402_0-5_10K | 10K |  | RES0402_0-5 | 878.7735 | 940.6518 | 0 | YES
R511 | RESISTOR_RES0402_0-5_360E_1% | 360E_1% |  | RES0402_0-5 | 944.1909 | 698.8041 | 180 | YES
R512 | RESISTOR_RES0402_0-5_5.6K_1% | 5.6K_1% |  | RES0402_0-5 | 944.1909 | 650.2215 | 0 | YES
R513 | RESISTOR_RES0402_0-5_10K | 10K |  | RES0402_0-5 | 878.7735 | 894.6518 | 180 | YES
R514 | RESISTOR_RES0402_0-5_47.5E_1% | 47.5E_1% |  | RES0402_0-5 | 643.9453 | 890.5579 | 0 | YES
R515 | RESISTOR_RES0402_0-5_1.5K_1% | 1.5K_1% |  | RES0402_0-5 | 878.7735 | 848.6518 | 0 | YES
R516 | RESISTOR_RES0402_0-5_7.5K | 7.5K |  | RES0402_0-5 | 1074.3583 | 808.3859 | 0 | YES
R517 | RESISTOR_RES0402_0-5_3.74K_1% | 3.74K_1% |  | RES0402_0-5 | 1009.4822 | 784.0946 | 90 | YES
R518 | RESISTOR_RES0402_0-5_360E_1% | 360E_1% |  | RES0402_0-5 | 905.4822 | 784.0946 | 270 | YES
R519 | RESISTOR_RES0402_0-5_7.5K | 7.5K |  | RES0402_0-5 | 1074.9409 | 759.8033 | 0 | YES
R520 | RESISTOR_RES0402_0-5_47K_1% | 47K_1% |  | RES0402_0-5 | 559.855 | 745.0933 | 90 | YES
R521 | RESISTOR_RES0402_0-5_10K | 10K |  | RES0402_0-5 | 935.2913 | 600.6689 | 0 | YES
R522 | RESISTOR_RES0402_0-5_47K_1% | 47K_1% |  | RES0402_0-5 | 559.855 | 617.2067 | 270 | YES
R523 | RESISTOR_RES0402_0-5_10K | 10K |  | RES0402_0-5 | 935.2913 | 554.6689 | 180 | YES
R524 | RESISTOR_RES0402_0-5_1.5K_1% | 1.5K_1% |  | RES0402_0-5 | 916 | 491.0334 | 270 | YES
R525 | RESISTOR_RES0402_0-5_7.5K | 7.5K |  | RES0402_0-5 | 1074.9409 | 476.7421 | 0 | YES
R526 | RESISTOR_RES0402_0-5_47.5E_1% | 47.5E_1% |  | RES0402_0-5 | 643.9453 | 471.7421 | 0 | YES
R527 | RESISTOR_RES0402_0-5_3.74K_1% | 3.74K_1% |  | RES0402_0-5 | 1009.4822 | 452.4508 | 270 | YES
R528 | RESISTOR_RES0402_0-5_360E_1% | 360E_1% |  | RES0402_0-5 | 850 | 468.0334 | 180 | YES
R529 | RESISTOR_RES0402_0-5_360E_1% | 360E_1% |  | RES0402_0-5 | 784.8041 | 452.4508 | 90 | YES
R530 | RESISTOR_RES0402_0-5_5.6K_1% | 5.6K_1% |  | RES0402_0-5 | 736.2215 | 452.4508 | 270 | YES
R531 | RESISTOR_RES0402_0-5_7.5K | 7.5K |  | RES0402_0-5 | 1074.9409 | 428.1595 | 0 | YES
R532 | RESISTOR_RES0402_0-5_22E_1% | 22E_1% |  | RES0402_0-5 | 2580 | 6118 | 90 | NO
R533 | RESISTOR_RES0402_0-5_22E_1% | 22E_1% |  | RES0402_0-5 | 2628 | 6118 | 90 | NO
R534 | RESISTOR_RES0402_0-5_0E | 0E |  | RES0402_0-5 | 1141.5 | 6999 | 0 | YES
R535 | RESISTOR_RES0402_0-5_0E | 0E |  | RES0402_0-5 | 1141.5 | 6952 | 0 | YES
R536 | RESISTOR_RES0603_0-75_0E | 0E |  | RES0603_0-75 | 3501.8 | 4288.8 | 0 | YES
R537 | RESISTOR_RES0603_0-75_0E | 0E |  | RES0603_0-75 | 3560.0676 | 4288.8 | 180 | YES
R538 | RESISTOR_RES0402_0-5_0E | 0E |  | RES0402_0-5 | 2629.4 | 2419.5 | 0 | YES
R539 | RESISTOR_RES0402_0-5_0E | 0E |  | RES0402_0-5 | 2596.3292 | 2419.5 | 180 | YES
SW1 | SW3_SLIDE_EG1218_SW3_98-42_460X | EG-1218 |  | SW3_98-42_460X160_TH | 1145 | 5133.6565 | 270 | YES
TP1 | TESTPOINT_TP40_SMD_TP40_SMD | TP40_SMD |  | TP40_SMD | 2707.1417 | 4127 | 90 | YES
TP2 | TESTPOINT_TP40_SMD_TP40_SMD | TP40_SMD |  | TP40_SMD | 2693 | 4029.4225 | 180 | YES
TP3 | TESTPOINT_TP40_SMD_TP40_SMD | TP40_SMD |  | TP40_SMD | 2693 | 3810.4225 | 180 | YES
TP4 | TESTPOINT_TP_CIR67D40_TH_4-6_50 | 5002 |  | TP_CIR67D40_TH_4-6 | 1398 | 6490 | 270 | YES
TP5 | TESTPOINT_TP_40X65_THRU HOLE | THRU HOLE |  | TP_40X65 | 2874 | 3373 | 0 | YES
TP6 | TESTPOINT_TP_40X65_THRU HOLE | THRU HOLE |  | TP_40X65 | 3867.0418 | 3367.3217 | 0 | YES
TP7 | TESTPOINT_TP_40X65_THRU HOLE | THRU HOLE |  | TP_40X65 | 3747.9913 | 2853.3217 | 0 | YES
TP8 | TESTPOINT_TP_40X65_THRU HOLE | THRU HOLE |  | TP_40X65 | 3731 | 2604.6427 | 0 | YES
TP9 | TESTPOINT_TP40_SMD_TP40_SMD | TP40_SMD |  | TP40_SMD | 2595.433 | 2334.3369 | 270 | YES
TP10 | TESTPOINT_TP40_SMD_TP40_SMD | TP40_SMD |  | TP40_SMD | 3745.6506 | 1698.0146 | 0 | NO
TP11 | TESTPOINT_TP40_SMD_TP40_SMD | TP40_SMD |  | TP40_SMD | 3750.6506 | 1609.2746 | 0 | NO
TP12 | TESTPOINT_TP_40X65_THRU HOLE | THRU HOLE |  | TP_40X65 | 3903 | 1509 | 0 | YES
TP13 | TESTPOINT_TP40_SMD_TP40_SMD | TP40_SMD |  | TP40_SMD | 1621.5033 | 1473.7155 | 0 | NO
TP14 | TESTPOINT_TP40_SMD_TP40_SMD | TP40_SMD |  | TP40_SMD | 1621.5033 | 1343.8178 | 0 | NO
TP15 | TESTPOINT_TP40_SMD_TP40_SMD | TP40_SMD |  | TP40_SMD | 1801.0011 | 7280.4867 | 0 | YES
TP16 | TESTPOINT_TP40_SMD_TP40_SMD | TP40_SMD |  | TP40_SMD | 1801.0011 | 7197 | 0 | YES
TP17 | TESTPOINT_TP40_SMD_TP40_SMD | TP40_SMD |  | TP40_SMD | 958.8598 | 7043.0015 | 90 | YES
TP18 | TESTPOINT_TP40_SMD_TP40_SMD | TP40_SMD |  | TP40_SMD | 2601.095 | 6980 | 0 | YES
TP19 | TESTPOINT_TP40_SMD_TP40_SMD | TP40_SMD |  | TP40_SMD | 793.5 | 6998.655 | 270 | YES
TP21 | TESTPOINT_TP40_SMD_TP40_SMD | TP40_SMD |  | TP40_SMD | 796.5138 | 6766.3955 | 270 | YES
TP22 | TESTPOINT_TP40_SMD_TP40_SMD | TP40_SMD |  | TP40_SMD | 1139.0328 | 6721.7105 | 270 | YES
TP23 | TESTPOINT_TP40_SMD_TP40_SMD | TP40_SMD |  | TP40_SMD | 796.5138 | 6682.3405 | 270 | YES
TP24 | TESTPOINT_TP40_SMD_TP40_SMD | TP40_SMD |  | TP40_SMD | 2581.1425 | 6672 | 0 | YES
TP25 | TESTPOINT_TP40_SMD_TP40_SMD | TP40_SMD |  | TP40_SMD | 3936.6925 | 6525.7795 | 270 | YES
TP26 | TESTPOINT_TP40_SMD_TP40_SMD | TP40_SMD |  | TP40_SMD | 2660.15 | 6612 | 0 | YES
TP27 | TESTPOINT_TP40_SMD_TP40_SMD | TP40_SMD |  | TP40_SMD | 712.5138 | 6574 | 270 | YES
TP28 | TESTPOINT_TP40_SMD_TP40_SMD | TP40_SMD |  | TP40_SMD | 1014.033 | 6570.136 | 270 | YES
TP29 | TESTPOINT_TP40_SMD_TP40_SMD | TP40_SMD |  | TP40_SMD | 928.4033 | 6570.136 | 270 | YES
TP30 | TESTPOINT_TP40_SMD_TP40_SMD | TP40_SMD |  | TP40_SMD | 1079.033 | 6511 | 270 | YES
TP31 | TESTPOINT_TP40_SMD_TP40_SMD | TP40_SMD |  | TP40_SMD | 1050.9672 | 6051.2125 | 270 | YES
TP32 | TESTPOINT_TP40_SMD_TP40_SMD | TP40_SMD |  | TP40_SMD | 2235.095 | 5665.6375 | 90 | YES
TP33 | TESTPOINT_TP40_SMD_TP40_SMD | TP40_SMD |  | TP40_SMD | 2588.6491 | 5949.3178 | 180 | YES
TP34 | TESTPOINT_TP40_SMD_TP40_SMD | TP40_SMD |  | TP40_SMD | 2511.5826 | 5949.3178 | 180 | YES
TP35 | TESTPOINT_TP20_SMD_TP20_SMD | TP20_SMD |  | TP20_SMD | 3152 | 5904 | 0 | YES
TP36 | TESTPOINT_TP20_SMD_TP20_SMD | TP20_SMD |  | TP20_SMD | 3244.967 | 5908 | 0 | YES
TP37 | TESTPOINT_TP20_SMD_TP20_SMD | TP20_SMD |  | TP20_SMD | 3044 | 5896 | 0 | YES
TP38 | TESTPOINT_TP40_SMD_TP40_SMD | TP40_SMD |  | TP40_SMD | 2810.5826 | 5798.9501 | 180 | YES
TP39 | TESTPOINT_TP40_SMD_TP40_SMD | TP40_SMD |  | TP40_SMD | 2892.5826 | 5764.2651 | 180 | YES
TP40 | TESTPOINT_TP20_SMD_TP20_SMD | TP20_SMD |  | TP20_SMD | 3525.0665 | 5753.967 | 180 | YES
TP41 | TESTPOINT_TP40_SMD_TP40_SMD | TP40_SMD |  | TP40_SMD | 2163.095 | 4943.3625 | 90 | YES
TP42 | TESTPOINT_TP40_SMD_TP40_SMD | TP40_SMD |  | TP40_SMD | 1900 | 5525 | 180 | YES
TP43 | TESTPOINT_TP40_SMD_TP40_SMD | TP40_SMD |  | TP40_SMD | 1815 | 5525 | 180 | YES
TP44 | TESTPOINT_TP40_SMD_TP40_SMD | TP40_SMD |  | TP40_SMD | 3224 | 5358 | 270 | YES
TP45 | TESTPOINT_TP40_SMD_TP40_SMD | TP40_SMD |  | TP40_SMD | 3070.3945 | 5343.6375 | 270 | YES
TP46 | TESTPOINT_TP40_SMD_TP40_SMD | TP40_SMD |  | TP40_SMD | 2868 | 5366 | 270 | YES
TP47 | TESTPOINT_TP40_SMD_TP40_SMD | TP40_SMD |  | TP40_SMD | 1540 | 5195 | 180 | YES
TP48 | TESTPOINT_TP40_SMD_TP40_SMD | TP40_SMD |  | TP40_SMD | 1908 | 5020 | 180 | YES
TP49 | TESTPOINT_TP40_SMD_TP40_SMD | TP40_SMD |  | TP40_SMD | 1824 | 5020 | 180 | YES
TP50 | TESTPOINT_TP40_SMD_TP40_SMD | TP40_SMD |  | TP40_SMD | 1748.859 | 5020 | 180 | YES
TP51 | TESTPOINT_TP40_SMD_TP40_SMD | TP40_SMD |  | TP40_SMD | 3594.5972 | 4705.1227 | 0 | YES
TP52 | TESTPOINT_TP40_SMD_TP40_SMD | TP40_SMD |  | TP40_SMD | 3695 | 4700 | 0 | YES
TP53 | TESTPOINT_TP40_SMD_TP40_SMD | TP40_SMD |  | TP40_SMD | 3695 | 4625 | 0 | YES
TP54 | TESTPOINT_TP40_SMD_TP40_SMD | TP40_SMD |  | TP40_SMD | 2388 | 4612 | 90 | YES
TP55 | TESTPOINT_TP40_SMD_TP40_SMD | TP40_SMD |  | TP40_SMD | 3224 | 4560 | 0 | YES
TP56 | TESTPOINT_TP40_SMD_TP40_SMD | TP40_SMD |  | TP40_SMD | 3143 | 4560 | 0 | YES
TP57 | TESTPOINT_TP_CIR67D40_TH_4-6_50 | 5002 |  | TP_CIR67D40_TH_4-6 | 889.6783 | 2796.4256 | 90 | YES
TP58 | TESTPOINT_TP20_SMD_TP20_SMD | TP20_SMD |  | TP20_SMD | 2032 | 2096.2257 | 0 | YES
TP59 | TESTPOINT_TP20_SMD_TP20_SMD | TP20_SMD |  | TP20_SMD | 2032 | 2135.6372 | 0 | YES
TP60 | TESTPOINT_TP20_SMD_TP20_SMD | TP20_SMD |  | TP20_SMD | 1628 | 2004.2942 | 0 | YES
TP61 | TESTPOINT_TP20_SMD_TP20_SMD | TP20_SMD |  | TP20_SMD | 1628 | 2043.7057 | 0 | YES
TP62 | TESTPOINT_TP20_SMD_TP20_SMD | TP20_SMD |  | TP20_SMD | 1310.2942 | 570.9016 | 0 | YES
TP63 | TESTPOINT_TP20_SMD_TP20_SMD | TP20_SMD |  | TP20_SMD | 1349.7057 | 570.9016 | 0 | YES
TP64 | TESTPOINT_TP20_SMD_TP20_SMD | TP20_SMD |  | TP20_SMD | 1654 | 803.8004 | 0 | YES
TP65 | TESTPOINT_TP20_SMD_TP20_SMD | TP20_SMD |  | TP20_SMD | 1654 | 764.3889 | 0 | YES
TP66 | TESTPOINT_TP20_SMD_TP20_SMD | TP20_SMD |  | TP20_SMD | 1672 | 1015.7943 | 0 | YES
TP67 | TESTPOINT_TP20_SMD_TP20_SMD | TP20_SMD |  | TP20_SMD | 1672 | 1055.2058 | 0 | YES
TP68 | TESTPOINT_TP20_SMD_TP20_SMD | TP20_SMD |  | TP20_SMD | 1460 | 1446.9254 | 0 | YES
TP69 | TESTPOINT_TP20_SMD_TP20_SMD | TP20_SMD |  | TP20_SMD | 1460 | 1407.5139 | 0 | YES
TP70 | TESTPOINT_TP20_SMD_TP20_SMD | TP20_SMD |  | TP20_SMD | 1790 | 3442.2943 | 0 | YES
TP71 | TESTPOINT_TP20_SMD_TP20_SMD | TP20_SMD |  | TP20_SMD | 1790 | 3481.7058 | 0 | YES
TP72 | TESTPOINT_TP20_SMD_TP20_SMD | TP20_SMD |  | TP20_SMD | 1540.2942 | 3142 | 0 | YES
TP73 | TESTPOINT_TP20_SMD_TP20_SMD | TP20_SMD |  | TP20_SMD | 1579.7057 | 3142 | 0 | YES
TP74 | TESTPOINT_TP20_SMD_TP20_SMD | TP20_SMD |  | TP20_SMD | 1596.2942 | 2590 | 0 | YES
TP75 | TESTPOINT_TP20_SMD_TP20_SMD | TP20_SMD |  | TP20_SMD | 971.7057 | 2670.2942 | 0 | YES
TP76 | TESTPOINT_TP20_SMD_TP20_SMD | TP20_SMD |  | TP20_SMD | 932.2942 | 2670.2942 | 0 | YES
TP77 | TESTPOINT_TP20_SMD_TP20_SMD | TP20_SMD |  | TP20_SMD | 1635.7057 | 2590 | 0 | YES
TP78 | TESTPOINT_TP20_SMD_TP20_SMD | TP20_SMD |  | TP20_SMD | 1520.1959 | 3875.7058 | 0 | YES
TP79 | TESTPOINT_TP20_SMD_TP20_SMD | TP20_SMD |  | TP20_SMD | 1559.6074 | 3875.7058 | 0 | YES
TP80 | TESTPOINT_TP20_SMD_TP20_SMD | TP20_SMD |  | TP20_SMD | 1536.2942 | 4174.2942 | 0 | YES
TP81 | TESTPOINT_TP20_SMD_TP20_SMD | TP20_SMD |  | TP20_SMD | 1575.7057 | 4174.2942 | 0 | YES
TP82 | TESTPOINT_TP20_SMD_TP20_SMD | TP20_SMD |  | TP20_SMD | 1342 | 4367.2943 | 0 | YES
TP83 | TESTPOINT_TP20_SMD_TP20_SMD | TP20_SMD |  | TP20_SMD | 1342 | 4406.7058 | 0 | YES
TP84 | TESTPOINT_TP20_SMD_TP20_SMD | TP20_SMD |  | TP20_SMD | 1325.7058 | 4502 | 0 | YES
TP85 | TESTPOINT_TP20_SMD_TP20_SMD | TP20_SMD |  | TP20_SMD | 1286.2943 | 4502 | 0 | YES
TP86 | TESTPOINT_TP20_SMD_TP20_SMD | TP20_SMD |  | TP20_SMD | 3266 | 4277 | 0 | YES
TP87 | TESTPOINT_TP20_SMD_TP20_SMD | TP20_SMD |  | TP20_SMD | 3308 | 4232 | 0 | YES
TP88 | TESTPOINT_TP20_SMD_TP20_SMD | TP20_SMD |  | TP20_SMD | 3267.5 | 4232 | 0 | YES
TP89 | TESTPOINT_TP20_SMD_TP20_SMD | TP20_SMD |  | TP20_SMD | 3308.3418 | 4153.9427 | 0 | YES
TP90 | TESTPOINT_TP20_SMD_TP20_SMD | TP20_SMD |  | TP20_SMD | 3300 | 4277 | 0 | YES
TP91 | TESTPOINT_TP20_SMD_TP20_SMD | TP20_SMD |  | TP20_SMD | 3227.6121 | 3897.9196 | 0 | YES
TP92 | TESTPOINT_TP20_SMD_TP20_SMD | TP20_SMD |  | TP20_SMD | 3268.3418 | 3897.9196 | 0 | YES
TP93 | TESTPOINT_TP20_SMD_TP20_SMD | TP20_SMD |  | TP20_SMD | 2379.5932 | 3834.11 | 0 | YES
TP94 | TESTPOINT_TP20_SMD_TP20_SMD | TP20_SMD |  | TP20_SMD | 3227 | 3950 | 0 | YES
TP95 | TESTPOINT_TP20_SMD_TP20_SMD | TP20_SMD |  | TP20_SMD | 3638.0972 | 4252.3677 | 0 | YES
TP96 | TESTPOINT_TP20_SMD_TP20_SMD | TP20_SMD |  | TP20_SMD | 3678.8269 | 4212.9977 | 0 | YES
TP97 | TESTPOINT_TP20_SMD_TP20_SMD | TP20_SMD |  | TP20_SMD | 3638.0972 | 4311.4227 | 0 | YES
TP98 | TESTPOINT_TP20_SMD_TP20_SMD | TP20_SMD |  | TP20_SMD | 3678.8269 | 4311.4227 | 0 | YES
TP99 | TESTPOINT_TP20_SMD_TP20_SMD | TP20_SMD |  | TP20_SMD | 3678.8269 | 4252.3677 | 0 | YES
TP100 | TESTPOINT_TP20_SMD_TP20_SMD | TP20_SMD |  | TP20_SMD | 3678.8269 | 4350.7927 | 0 | YES
TP101 | TESTPOINT_TP20_SMD_TP20_SMD | TP20_SMD |  | TP20_SMD | 3641 | 4549 | 0 | YES
TP102 | TESTPOINT_TP20_SMD_TP20_SMD | TP20_SMD |  | TP20_SMD | 2412.4199 | 4908.359 | 0 | YES
TP103 | TESTPOINT_TP20_SMD_TP20_SMD | TP20_SMD |  | TP20_SMD | 2398 | 744 | 0 | YES
TP104 | TESTPOINT_TP20_SMD_TP20_SMD | TP20_SMD |  | TP20_SMD | 3162.5 | 1752.5 | 0 | YES
TP105 | TESTPOINT_TP20_SMD_TP20_SMD | TP20_SMD |  | TP20_SMD | 749 | 6609 | 0 | YES
TP106 | TESTPOINT_TP20_SMD_TP20_SMD | TP20_SMD |  | TP20_SMD | 2333.6799 | 4908.359 | 0 | YES
TP107 | TESTPOINT_TP20_SMD_TP20_SMD | TP20_SMD |  | TP20_SMD | 908.7183 | 6948.155 | 0 | YES
TP108 | TESTPOINT_TP20_SMD_TP20_SMD | TP20_SMD |  | TP20_SMD | 1211.5 | 6999 | 0 | YES
TP109 | TESTPOINT_TP20_SMD_TP20_SMD | TP20_SMD |  | TP20_SMD | 1085.8833 | 6948.155 | 0 | YES
TP110 | TESTPOINT_TP20_SMD_TP20_SMD | TP20_SMD |  | TP20_SMD | 1886 | 4830 | 0 | YES
TP111 | TESTPOINT_TP20_SMD_TP20_SMD | TP20_SMD |  | TP20_SMD | 1834 | 4832 | 0 | YES
TP112 | TESTPOINT_TP20_SMD_TP20_SMD | TP20_SMD |  | TP20_SMD | 1610 | 5392.5 | 0 | YES
TP113 | TESTPOINT_TP20_SMD_TP20_SMD | TP20_SMD |  | TP20_SMD | 1608 | 5437.5 | 0 | YES
TP114 | TESTPOINT_TP20_SMD_TP20_SMD | TP20_SMD |  | TP20_SMD | 2333.6799 | 4688.8786 | 0 | YES
TP115 | TESTPOINT_TP20_SMD_TP20_SMD | TP20_SMD |  | TP20_SMD | 2333.6799 | 4648.8786 | 0 | YES
TP116 | TESTPOINT_TP20_SMD_TP20_SMD | TP20_SMD |  | TP20_SMD | 2808.5 | 4466.5 | 0 | YES
TP117 | TESTPOINT_TP20_SMD_TP20_SMD | TP20_SMD |  | TP20_SMD | 2648.0191 | 5967.2625 | 0 | YES
TP118 | TESTPOINT_TP20_SMD_TP20_SMD | TP20_SMD |  | TP20_SMD | 2970 | 6412 | 0 | YES
TP119 | TESTPOINT_TP20_SMD_TP20_SMD | TP20_SMD |  | TP20_SMD | 2970 | 6377.5 | 0 | YES
TP120 | TESTPOINT_TP20_SMD_TP20_SMD | TP20_SMD |  | TP20_SMD | 2386 | 5932 | 0 | YES
TP121 | TESTPOINT_TP20_SMD_TP20_SMD | TP20_SMD |  | TP20_SMD | 2785 | 5845 | 0 | YES
TP122 | TESTPOINT_TP20_SMD_TP20_SMD | TP20_SMD |  | TP20_SMD | 2388 | 5898 | 0 | YES
TP123 | TESTPOINT_TP20_SMD_TP20_SMD | TP20_SMD |  | TP20_SMD | 3182 | 1580 | 0 | YES
TP124 | TESTPOINT_TP20_SMD_TP20_SMD | TP20_SMD |  | TP20_SMD | 2594 | 5318.2888 | 0 | YES
TP125 | TESTPOINT_TP20_SMD_TP20_SMD | TP20_SMD |  | TP20_SMD | 3394.4345 | 5227.8625 | 0 | YES
TP126 | TESTPOINT_TP20_SMD_TP20_SMD | TP20_SMD |  | TP20_SMD | 2208 | 5766 | 0 | YES
TP127 | TESTPOINT_TP20_SMD_TP20_SMD | TP20_SMD |  | TP20_SMD | 3296.0354 | 2652.5402 | 0 | YES
TP128 | TESTPOINT_TP20_SMD_TP20_SMD | TP20_SMD |  | TP20_SMD | 3296.0354 | 2692.5402 | 0 | YES
TP129 | TESTPOINT_TP20_SMD_TP20_SMD | TP20_SMD |  | TP20_SMD | 2515 | 4757.5 | 0 | YES
TP130 | TESTPOINT_TP20_SMD_TP20_SMD | TP20_SMD |  | TP20_SMD | 2472.9476 | 4769.0913 | 0 | YES
TP131 | TESTPOINT_TP20_SMD_TP20_SMD | TP20_SMD |  | TP20_SMD | 1736.374 | 6216.2406 | 0 | YES
TP132 | TESTPOINT_TP20_SMD_TP20_SMD | TP20_SMD |  | TP20_SMD | 1515.378 | 6216.2406 | 0 | YES
TP133 | TESTPOINT_TP20_SMD_TP20_SMD | TP20_SMD |  | TP20_SMD | 3298 | 4665.7527 | 0 | YES
TP134 | TESTPOINT_TP20_SMD_TP20_SMD | TP20_SMD |  | TP20_SMD | 3296 | 4702 | 0 | YES
TP135 | TESTPOINT_TP20_SMD_TP20_SMD | TP20_SMD |  | TP20_SMD | 2895 | 5820 | 0 | YES
TP136 | TESTPOINT_TP20_SMD_TP20_SMD | TP20_SMD |  | TP20_SMD | 1141.9736 | 6306.0264 | 0 | YES
TP137 | TESTPOINT_TP20_SMD_TP20_SMD | TP20_SMD |  | TP20_SMD | 3638.0972 | 3602.6446 | 0 | YES
TP138 | TESTPOINT_TP20_SMD_TP20_SMD | TP20_SMD |  | TP20_SMD | 3640.5319 | 4108.4681 | 0 | YES
TP139 | TESTPOINT_TP20_SMD_TP20_SMD | TP20_SMD |  | TP20_SMD | 2101 | 5699 | 0 | YES
TP140 | TESTPOINT_TP20_SMD_TP20_SMD | TP20_SMD |  | TP20_SMD | 2006 | 5742 | 0 | YES
TP141 | TESTPOINT_TP20_SMD_TP20_SMD | TP20_SMD |  | TP20_SMD | 2045 | 5742 | 0 | YES
TP142 | TESTPOINT_TP20_SMD_TP20_SMD | TP20_SMD |  | TP20_SMD | 1237.9747 | 6171.295 | 0 | YES
TP143 | TESTPOINT_TP20_SMD_TP20_SMD | TP20_SMD |  | TP20_SMD | 3838 | 2178 | 0 | YES
TP144 | TESTPOINT_TP20_SMD_TP20_SMD | TP20_SMD |  | TP20_SMD | 3798 | 2178 | 0 | YES
TP145 | TESTPOINT_TP20_SMD_TP20_SMD | TP20_SMD |  | TP20_SMD | 3267.6121 | 1973.6046 | 0 | YES
TP146 | TESTPOINT_TP20_SMD_TP20_SMD | TP20_SMD |  | TP20_SMD | 3267.6121 | 2229.6277 | 0 | YES
TP147 | TESTPOINT_TP20_SMD_TP20_SMD | TP20_SMD |  | TP20_SMD | 3308.3418 | 1973.6046 | 0 | YES
TP148 | TESTPOINT_TP20_SMD_TP20_SMD | TP20_SMD |  | TP20_SMD | 2572 | 5403 | 0 | YES
TP149 | TESTPOINT_TP20_SMD_TP20_SMD | TP20_SMD |  | TP20_SMD | 2672 | 5403 | 0 | YES
TP150 | TESTPOINT_TP20_SMD_TP20_SMD | TP20_SMD |  | TP20_SMD | 2621 | 5403 | 0 | YES
TP151 | TESTPOINT_TP20_SMD_TP20_SMD | TP20_SMD |  | TP20_SMD | 3721 | 1205 | 0 | YES
TP152 | TESTPOINT_TP20_SMD_TP20_SMD | TP20_SMD |  | TP20_SMD | 3640 | 4471 | 0 | YES
TP153 | TESTPOINT_TP20_SMD_TP20_SMD | TP20_SMD |  | TP20_SMD | 3678.8269 | 4390.1627 | 0 | YES
TP154 | TESTPOINT_TP20_SMD_TP20_SMD | TP20_SMD |  | TP20_SMD | 3678.8269 | 4429.5327 | 0 | YES
TP155 | TESTPOINT_TP20_SMD_TP20_SMD | TP20_SMD |  | TP20_SMD | 2926 | 4362 | 0 | YES
TP156 | TESTPOINT_TP20_SMD_TP20_SMD | TP20_SMD |  | TP20_SMD | 3228 | 4795 | 0 | YES
TP157 | TESTPOINT_TP20_SMD_TP20_SMD | TP20_SMD |  | TP20_SMD | 3638.0972 | 3937.2896 | 0 | YES
TP158 | TESTPOINT_TP20_SMD_TP20_SMD | TP20_SMD |  | TP20_SMD | 3267.6121 | 3464.8496 | 0 | YES
TP159 | TESTPOINT_TP20_SMD_TP20_SMD | TP20_SMD |  | TP20_SMD | 3308.3418 | 3504.2196 | 0 | YES
TP160 | TESTPOINT_TP20_SMD_TP20_SMD | TP20_SMD |  | TP20_SMD | 3308.3418 | 3464.8496 | 0 | YES
TP161 | TESTPOINT_TP40_SMD_TP40_SMD | TP40_SMD |  | TP40_SMD | 1767.5506 | 1233.4494 | 0 | YES
TP162 | TESTPOINT_TP40_SMD_TP40_SMD | TP40_SMD |  | TP40_SMD | 2218.3217 | 1681.3217 | 0 | YES
TP164 | TESTPOINT_TP40_SMD_TP40_SMD | TP40_SMD |  | TP40_SMD | 2363 | 3991.905 | 0 | YES
TP165 | TESTPOINT_TP40_SMD_TP40_SMD | TP40_SMD |  | TP40_SMD | 2343.6307 | 3736.8427 | 0 | YES
TP167 | TESTPOINT_TP40_SMD_TP40_SMD | TP40_SMD |  | TP40_SMD | 1343.056 | 6894.444 | 0 | YES
TP168 | TESTPOINT_TP40_SMD_TP40_SMD | TP40_SMD |  | TP40_SMD | 1055 | 7082.5 | 0 | YES
TP169 | TESTPOINT_TP40_SMD_TP40_SMD | TP40_SMD |  | TP40_SMD | 2356.0855 | 1513.0855 | 0 | YES
TP170 | TESTPOINT_TP40_SMD_TP40_SMD | TP40_SMD |  | TP40_SMD | 2448 | 3990 | 0 | YES
TP171 | TESTPOINT_TP40_SMD_TP40_SMD | TP40_SMD |  | TP40_SMD | 1621.4 | 1208.1 | 90 | YES
TP172 | TESTPOINT_TP40_SMD_TP40_SMD | TP40_SMD |  | TP40_SMD | 2299.4 | 3159 | 270 | YES
U1 | TLV7103318D_WSON6_WSON6_19-68_6 | TLV7103318DSET |  | WSON6_19-68_60X60 | 2448.8816 | 7301.3178 | 180 | NO
U2 | DS90UB926QSQ_WQFN60_TI_WQFN60_1 | DS90UB926QSQE |  | WQFN60_19-68_360X360_0-8 | 967.7733 | 6741.3955 | 90 | NO
U3 | SN74AVC4T245DGVR_TVSOP16_TVSOP1 | SN74AVC4T245DGVR |  | TVSOP16_15-74_150X180 | 1539 | 6374.9136 | 270 | NO
U4 | SN74AVC4T245DGVR_TVSOP16_TVSOP1 | SN74AVC4T245DGVR |  | TVSOP16_15-74_150X180 | 1728.5 | 6374.9136 | 270 | NO
U5 | SN74AVC4T245DGVR_TVSOP16_TVSOP1 | SN74AVC4T245DGVR |  | TVSOP16_15-74_150X180 | 1918 | 6374.9136 | 270 | NO
U6 | SN74AVCB164245VR_TVSOP48_TVSOP4 | SN74AVCB164245VR |  | TVSOP48_15-74_390X180_1-2 | 2234 | 6374.9136 | 90 | NO
U7 | SN74AVCB164245VR_TVSOP48_TVSOP4 | SN74AVCB164245VR |  | TVSOP48_15-74_390X180_1-2 | 2679 | 6374.9136 | 90 | NO
U8 | DS90UB921TRHSTQ1_WQFN48_TI_QFN4 | DS90UB921TRHSTQ1 |  | QFN48_19-68_280X280_0-8_EP5-2 | 1188.7622 | 6002 | 270 | NO
U9 | PCA9306DCT_SSOP8_SSOP8_25-59_12 | PCA9306DCT |  | SSOP8_25-59_120X110 | 1751.5328 | 5858 | 90 | NO
U10 | SN74CBT16214CDGGR_TSSOP56_TI_TS | SN74CBT16214CDGGR |  | TSSOP56_19-68_560X240_1-2 | 2439.4725 | 5332 | 90 | NO
U11 | SN74CBT16214CDGGR_TSSOP56_TI_TS | SN74CBT16214CDGGR |  | TSSOP56_19-68_560X240_1-2 | 3052.182 | 5331 | 90 | NO
U12 | SN74CBT16214CDGGR_TSSOP56_TI_TS | SN74CBT16214CDGGR |  | TSSOP56_19-68_560X240_1-2 | 3660.182 | 5331 | 90 | NO
U13 | SN74LVC2G14DCKR_SC-70_SC70-6_SN | SN74LVC2G14 |  | SC70-6 | 1031.5328 | 5090.3495 | 90 | NO
U14 | SN74AVC8T245PWR_TSSOP24_TSSOP24 | SN74AVC8T245PWR |  | TSSOP24_25-59_315X180_1-2 | 2037 | 4802.2058 | 90 | NO
U15 | TCA6416ARTWR_WQFN24_WQFN24_19-6 | TCA6416ARTWR |  | WQFN24_19-68_160X160 | 2363.2074 | 4798.6188 | 270 | NO
U16 | OPA2350UA_SOIC8_VSSOP8_25-59_12 | OPA2322AIDGKR |  | VSSOP8_25-59_120X120_1-1 | 760.5128 | 4536.9393 | 90 | NO
U17 | SN74CB3Q3257PWR_TSSOP16_TSSOP16 | SN74CB3Q3257PWR |  | TSSOP16_25-59_205X180 | 2668.7559 | 4312.264 | 270 | NO
U18 | OPA2350UA_SOIC8_VSSOP8_25-59_12 | OPA2322AIDGKR |  | VSSOP8_25-59_120X120_1-1 | 1038.0129 | 3917.2357 | 90 | NO
U19 | PCM3168APAP_HTQFP64_TI_HTQFP64_ | PCM3168APAP |  | HTQFP64_19-68_400X400_1-2_EP7-3X7 | 2060.6842 | 3863.6375 | 180 | NO
U20 | OPA2350UA_SOIC8_VSSOP8_25-59_12 | OPA2322AIDGKR |  | VSSOP8_25-59_120X120_1-1 | 1335.0351 | 3412.1814 | 90 | NO
U21 | SN74LVC2G125DCUT_VSSOP8_VSSOP8_ | SN74LVC2G125DCUR |  | VSSOP8_19-68_85X95 | 2565.5 | 3360.3604 | 90 | YES
U22 | OPA2350UA_SOIC8_VSSOP8_25-59_12 | OPA2322AIDGKR |  | VSSOP8_25-59_120X120_1-1 | 871.3858 | 3203.65 | 90 | NO
U23 | OPA2350UA_SOIC8_VSSOP8_25-59_12 | OPA2322AIDGKR |  | VSSOP8_25-59_120X120_1-1 | 1335.0351 | 2994.6226 | 90 | NO
U24 | OPA2350UA_SOIC8_VSSOP8_25-59_12 | OPA2322AIDGKR |  | VSSOP8_25-59_120X120_1-1 | 1140.9999 | 2502 | 270 | NO
U25 | SN74LVC2G125DCUT_VSSOP8_VSSOP8_ | SN74LVC2G125DCUR |  | VSSOP8_19-68_85X95 | 2503 | 2395.3604 | 90 | YES
U26 | OPA2350UA_SOIC8_VSSOP8_25-59_12 | OPA2322AIDGKR |  | VSSOP8_25-59_120X120_1-1 | 1141 | 2502 | 90 | YES
U27 | OPA2350UA_SOIC8_VSSOP8_25-59_12 | OPA2322AIDGKR |  | VSSOP8_25-59_120X120_1-1 | 1335.0351 | 2115.9314 | 90 | NO
U28 | OPA2350UA_SOIC8_VSSOP8_25-59_12 | OPA2322AIDGKR |  | VSSOP8_25-59_120X120_1-1 | 871.3858 | 1907.4 | 90 | NO
U29 | OPA2350UA_SOIC8_VSSOP8_25-59_12 | OPA2322AIDGKR |  | VSSOP8_25-59_120X120_1-1 | 1335.0351 | 1698.3726 | 90 | NO
U30 | CAT24C256WI-GT3_SOIC8_SOIC8_1-8 | CAT24C256WI-GT3 |  | SOIC8_1-8 | 2927.232 | 1653.8328 | 180 | NO
U31 | OPA2350UA_SOIC8_VSSOP8_25-59_12 | OPA2322AIDGKR |  | VSSOP8_25-59_120X120_1-1 | 760.5128 | 1321.3143 | 90 | NO
U32 | PCM3168APAP_HTQFP64_TI_HTQFP64_ | PCM3168APAP |  | HTQFP64_19-68_400X400_1-2_EP7-3X7 | 2060.6842 | 1404.818 | 0 | NO
U33 | OPA2350UA_SOIC8_VSSOP8_25-59_12 | OPA2322AIDGKR |  | VSSOP8_25-59_120X120_1-1 | 760.5128 | 678.1893 | 90 | NO
U34 | TPD12S016PW_TSSOP24_TSSOP24_25- | TPD12S016PWR |  | TSSOP24_25-59_315X180_1-2 | 3691.9447 | 6854 | 270 | YES
U35 | SN74LVC2G125DCUT_VSSOP8_VSSOP8_ | SN74LVC2G125DCUR |  | VSSOP8_19-68_85X95 | 1456.764 | 6850.1289 | 270 | YES
U36 | PCA9306DCT_SSOP8_SSOP8_25-59_12 | PCA9306DCT |  | SSOP8_25-59_120X110 | 1842.5328 | 6833.882 | 90 | YES
U37 | PCA9306DCT_SSOP8_SSOP8_25-59_12 | PCA9306DCT |  | SSOP8_25-59_120X110 | 3120.3 | 6740 | 270 | YES
U38 | OSC4_ASDMB_OSC4_ASDMB_100X85_SM | 24.000MHz |  | OSC4_ASDMB_100X85_SMD_0-9 | 1516.698 | 6692.9789 | 0 | YES
U39 | SN74LVC1G04DCKR_SC70-5_SC70-5_S | SN74LVC1G04DCKR |  | SC70-5 | 2452 | 6376 | 180 | YES
U40 | TPS1H100A-Q1_HTSSOP14_HTSSOP14_ | TPS1H100AQPWPRQ1 |  | HTSSOP14_TPS1H100-Q1_180X200_1-2 | 705.498 | 6347.5328 | 180 | YES
U41 | TFP410PAP_HTQFP64_TI_HTQFP64_19 | TFP410PAP |  | HTQFP64_19-68_400X400_1-2 | 3534.909 | 6067.8598 | 180 | YES
U42 | CDCE813QPWRQ1_TSSOP14_TSSOP14_2 | CDCE813-Q1 |  | TSSOP14_25-59_205X180_1-2 | 1567.5328 | 5838.093 | 90 | YES
U43 | TCA6416ARTWR_WQFN24_WQFN24_19-6 | TCA6416ARTWR |  | WQFN24_19-68_160X160 | 2637.8616 | 5793.7926 | 180 | YES
U44 | TPS1H100A-Q1_HTSSOP14_HTSSOP14_ | TPS1H100AQPWPRQ1 |  | HTSSOP14_TPS1H100-Q1_180X200_1-2 | 687.026 | 5603.5328 | 180 | YES
U45 | DIR9001PW_TSSOP28_TI_TSSOP28_25 | DIR9001PW |  | TSSOP28_25-59_390X180_1-2 | 1863.032 | 5270.4672 | 0 | YES
U46 | OPA2350UA_SOIC8_VSSOP8_25-59_12 | OPA2322AIDGKR |  | VSSOP8_25-59_120X120_1-1 | 760.5129 | 4536.9393 | 90 | YES
U47 | OPA2350UA_SOIC8_VSSOP8_25-59_12 | OPA2322AIDGKR |  | VSSOP8_25-59_120X120_1-1 | 1038.0128 | 3917.2357 | 90 | YES
U48 | OPA2350UA_SOIC8_VSSOP8_25-59_12 | OPA2322AIDGKR |  | VSSOP8_25-59_120X120_1-1 | 1335.0351 | 3412.6774 | 90 | YES
U49 | OPA2350UA_SOIC8_VSSOP8_25-59_12 | OPA2322AIDGKR |  | VSSOP8_25-59_120X120_1-1 | 871.3858 | 3203.65 | 90 | YES
U50 | OPA2350UA_SOIC8_VSSOP8_25-59_12 | OPA2322AIDGKR |  | VSSOP8_25-59_120X120_1-1 | 1335.0351 | 2995.1186 | 90 | YES
U51 | OPA2350UA_SOIC8_VSSOP8_25-59_12 | OPA2322AIDGKR |  | VSSOP8_25-59_120X120_1-1 | 673.5 | 2596.5 | 90 | YES
U52 | OPA2350UA_SOIC8_VSSOP8_25-59_12 | OPA2322AIDGKR |  | VSSOP8_25-59_120X120_1-1 | 673.4999 | 2596.5 | 270 | NO
U53 | OPA2350UA_SOIC8_VSSOP8_25-59_12 | OPA2322AIDGKR |  | VSSOP8_25-59_120X120_1-1 | 1335.0351 | 2116.4274 | 90 | YES
U54 | OPA2350UA_SOIC8_VSSOP8_25-59_12 | OPA2322AIDGKR |  | VSSOP8_25-59_120X120_1-1 | 871.3858 | 1907.4 | 90 | YES
U55 | OPA2350UA_SOIC8_VSSOP8_25-59_12 | OPA2322AIDGKR |  | VSSOP8_25-59_120X120_1-1 | 1335.0351 | 1698.8686 | 90 | YES
U56 | OPA2350UA_SOIC8_VSSOP8_25-59_12 | OPA2322AIDGKR |  | VSSOP8_25-59_120X120_1-1 | 760.5129 | 1321.3143 | 90 | YES
U57 | OPA2350UA_SOIC8_VSSOP8_25-59_12 | OPA2322AIDGKR |  | VSSOP8_25-59_120X120_1-1 | 760.5129 | 678.1893 | 90 | YES
U179 | OPA2350UA_SOIC8_VSSOP8_25-59_12 | OPA2322AIDGKR |  | VSSOP8_25-59_120X120_1-1 | 1593.5 | 1389.1 | 90 | YES
U180 | OPA2350UA_SOIC8_VSSOP8_25-59_12 | OPA2322AIDGKR |  | VSSOP8_25-59_120X120_1-1 | 2270.2 | 3330.6 | 90 | YES
Y1 | CRY_XTAL_CSM-7X_450X190_SMD_4-3 | 24.576MHz |  | XTAL_CSM-7X_450X190_SMD_4-3 | 2322 | 5275.3967 | 270 | YES