## BOM Report
PMP9801
E1
PMP9801 BOM
Item # | Designator | Quantity | Value | PartNumber | Manufacturer | Description | PackageReference
1 | C1, C4, C5, C6 | 4 | 2.2uF | GRM188R6YA225KA12D | MuRata | CAP, CERM, 2.2 µF, 35 V, +/- 10%, X5R, 0603 | 0603
2 | C2 | 1 | 100uF | EEU-EB1E101S | Panasonic | CAP, AL, 100 µF, 25 V, +/- 20%, TH | 6.3x11.2mm
3 | C3 | 1 | 0.1uF | GRM188R61C104KA01D | MuRata | CAP, CERM, 0.1 µF, 16 V, +/- 10%, X5R, 0603 | 0603
4 | D1 | 1 | 40V | MBR0540T1G | ON Semiconductor | Diode, Schottky, 40 V, 0.5 A, SOD-123 | SOD-123
5 | D2, D3, D5 | 3 | 100V | 1N4148W-TP | Micro Commercial Components | Diode, Switching, 100 V, 0.15 A, SOD-123 | SOD-123
6 | D4 | 1 | 5.1V | CMDZ5L1 TR | Central Semiconductor | Diode, Zener, 5.1 V, 250 mW, SOD-323 | SOD-323
7 | J1, J2, J3, J4 | 4 |  | TSW-102-07-G-S | Samtec | Header, 100mil, 2x1, Gold, TH | 2x1 Header
8 | J5 | 1 |  | TSW-103-07-G-S | Samtec | Header, 100mil, 3x1, Gold, TH | 3x1 Header
9 | Q1 | 1 | 40 V | MMBT3904 | Fairchild Semiconductor | Transistor, NPN, 40 V, 0.2 A, SOT-23 | SOT-23
10 | R2 | 1 | 2.49k | RC0603FR-072K49L | Yageo America | RES, 2.49 k, 1%, 0.1 W, 0603 | 0603
11 | R3 | 1 | 5.11k | CRCW06035K11FKEA | Vishay-Dale | RES, 5.11 k, 1%, 0.1 W, 0603 | 0603
12 | R4 | 1 | 499 | RC0603FR-07499RL | Yageo America | RES, 499, 1%, 0.1 W, 0603 | 0603
13 | R5, R7 | 2 | 10.0k | RC0603FR-0710KL | Yageo America | RES, 10.0 k, 1%, 0.1 W, 0603 | 0603
14 | R6 | 1 | 49.9k | CRCW060349K9FKEA | Vishay-Dale | RES, 49.9 k, 1%, 0.1 W, 0603 | 0603
15 | T1 | 1 |  | CX9721-AL | Coilcraft | Transformer, 1 A, 10 µH,1:1:1, ER9.5 | 17x10mm
16 | U1 | 1 |  | TPS61046YFFR | Texas Instruments | 28-V Output Voltage Boost Converter in WCSP Package, YFF0006AAAA | YFF0006AAAA
17 | R1 | 1 | 10.0k | RC0603FR-0710KL | Yageo America | RES, 10.0 k, 1%, 0.1 W, 0603 | 0603